## HCKU 470 X2
HCKU 470 X2 - Multi DC inverter combinazioni e potenzialità
Raffrescamento
Comb. | Combinazione |  | Potenzialità resa (kW) |  | Potenzialità totale di raffrescamento (kW) |  |  | Consumo elettrico totale (kW) |  |  | EER (W/W) | Classe energetica | Efficenza stagionale
| Unità A | Unità B | Unità A | Unità B | min. | std. | max. | min. | std. | max. | Potenz. std |  | Cl. energ. stagionale | SEER | Pdesignc | Consumo annuo kWh
BI (1x1) | 2.6 | — | 2.77 | — | 1.1634 | 2.77 | 3.46 | 0.4 | 0.85231 | 1.21 | 3.25 | A | — | — | — | —
| 3.5 | — | 3.35 | — | 1.407 | 3.35 | 4.19 | 0.41486 | 1.0372 | 1.41 | 3.23 | A | — | — | — | —
BI (1x2) | 2 | 2 | 2.35 | 2.35 | 1.7471 | 4.7 | 5.2 | 0.44371 | 1.3594 | 1.51 | 3.45 | A+ | A++ | 6.1 | 4.7 | 269.6721
| 2 | 2.6 | 2.0435 | 2.6565 | 1.9698 | 4.7 | 5.4873 | 0.54377 | 1.3594 | 1.61 | 3.45 | A+ | A++ | 6.1 | 4.7 | 269.6721
| 2 | 3.5 | 1.8701 | 3.2726 | 2.1599 | 5.1427 | 5.65 | 0.60502 | 1.5126 | 1.64 | 3.4 | A+ | A++ | 6.1 | 4.8 | 275.4098
| 2.6 | 2.6 | 2.5713 | 2.5713 | 2.1599 | 5.1427 | 5.65 | 0.60502 | 1.5126 | 1.64 | 3.4 | A+ | A++ | 6.1 | 4.8 | 275.4098
| 2.6 | 3.5 | 2.2937 | 3.0876 | 2.2601 | 5.3813 | 5.6503 | 0.64446 | 1.6112 | 1.64 | 3.34 | A | A++ | 6.1 | 4.8 | 275.4098
Riscaldamento
Comb. | Combinazione |  | Potenzialità resa (kW) |  | Potenzialità totale di riscaldamento (kW) |  |  | Consumo elettrico totale (kW) |  |  | COP (W/W) | Classe energetica | Efficenza stagionale
| Unità A | Unità B | Unità A | Unità B | min. | std. | max. | min. | std. | max. | Potenz. std |  | Cl. energ. stagionale | SCOP | Pdesignh(A) | Consumo annuo kWh | Capacità di risc. del sistema di back up a - 10°C
BI (1x1) | 2.6 | — | 2.92 | — | 1.2264 | 2.92 | 3.36 | 0.4 | 0.85131 | 1.22 | 3.43 | B | — | — | — | — | —
| 3.5 | — | 3.75 | — | 1.575 | 3.75 | 4.31 | 0.4386 | 1.0965 | 1.48 | 3.42 | B | — | — | — | — | —
BI (1x2) | 2 | 2 | 2.35 | 2.35 | 2.0087 | 4.7826 | 5.6961 | 0.45013 | 1.1253 | 1.43 | 4.25 | A+ | A | 3.8 | 4.1 | 1510.5263 | 1.37
| 2 | 2.6 | 2.25 | 2.75 | 2.1 | 5 | 5.8 | 0.4878 | 1.2195 | 1.5 | 4.1 | A+ | A | 3.8 | 4.1 | 1510.5263 | 1.3
| 2 | 3.5 | 2.15 | 3.25 | 2.3264 | 5.5391 | 6.2 | 0.57549 | 1.4387 | 1.59 | 3.85 | A+ | A | 3.8 | 4.1 | 1510.5263 | 1.2
| 2.6 | 2.6 | 2.6 | 2.6 | 2.3264 | 5.5391 | 6.2 | 0.57549 | 1.4387 | 1.59 | 3.85 | A+ | A | 3.8 | 4.1 | 1510.5263 | 1.2
| 2.6 | 3.5 | 2.5 | 3.2 | 2.4784 | 5.9009 | 6.2 | 0.62943 | 1.5736 | 1.59 | 3.75 | A | A | 3.8 | 4.1 | 1510.5263 | 1.2

## HCKU 530 X2
HCKU 530 X2 - Multi DC inverter combinazioni e potenzialità
Raffrescamento
Comb. | Combinazione |  | Potenzialità resa (kW) |  | Potenzialità totale di raffrescamento (kW) |  |  | Consumo elettrico totale (kW) |  |  | EER (W/W) | Classe energetica | Efficenza stagionale
| Unità A | Unità B | Unità A | Unità B | min. | std. | max. | min. | std. | max. | Potenz. std |  | Cl. energ. stagionale | SEER | Pdesignc | Consumo annuo kWh
BI (1x1) | 7 | — | 2.3 | — | 0.966 | 2.3 | 2.875 | 0.41 | 0.70988 | 1.02 | 3.24 | A | — | — | — | —
| 9 | — | 2.7 | — | 1.134 | 2.7 | 3.375 | 0.41 | 0.83333 | 1.25 | 3.24 | A | — | — | — | —
| 12 | — | 3.46 | — | 1.4532 | 3.46 | 4.325 | 0.42454 | 1.0613 | 1.5 | 3.26 | A | — | — | — | —
| 18 | — | 5.15 | — | 2.163 | 5.15 | 6.4375 | 0.63777 | 1.5944 | 1.8495 | 3.23 | A | — | — | — | —
BI (1x2) | 7 | 7 | 2.1 | 2.1 | 1.764 | 4.2 | 5.46 | 0.42 | 1.05 | 1.6 | 4 | A+ | A++ | 6.1 | 5.2 | 298.3607
| 7 | 9 | 2.1457 | 2.5543 | 1.974 | 4.7 | 5.8 | 0.49474 | 1.2368 | 1.8 | 3.8 | A+ | A++ | 6.1 | 5.2 | 298.3607
| 7 | 12 | 1.9781 | 3.2969 | 2.2155 | 5.275 | 6.4 | 0.62059 | 1.5515 | 1.8618 | 3.4 | A+ | A++ | 6.1 | 5.3 | 304.0984
| 7 | 18 | 1.7581 | 4.5014 | 2.604 | 6.2 | 6.55 | 0.76308 | 1.9077 | 1.98 | 3.25 | A | A++ | 6.1 | 5.3 | 304.0984
| 9 | 9 | 2.6375 | 2.6375 | 2.2155 | 5.275 | 6.4 | 0.62059 | 1.5515 | 1.8618 | 3.4 | A+ | A++ | 6.1 | 5.3 | 304.0984
| 9 | 12 | 2.3783 | 3.3217 | 2.394 | 5.7 | 6.5 | 0.69091 | 1.7273 | 1.98 | 3.3 | A | A++ | 6.1 | 5.3 | 304.0984
| 9 | 18 | 1.9777 | 4.3223 | 2.646 | 6.3 | 6.6 | 0.77538 | 1.9385 | 1.98 | 3.25 | A | A++ | 6.1 | 5.3 | 304.0984
| 12 | 12 | 3 | 3 | 2.52 | 6 | 6.5 | 0.73846 | 1.8462 | 1.98 | 3.25 | A | A++ | 6.1 | 5.3 | 304.0984
Riscaldamento
Comb. | Combinazione |  | Potenzialità resa (kW) |  | Potenzialità totale di riscaldamento (kW) |  |  | Consumo elettrico totale (kW) |  |  | COP (W/W) | Classe energetica | Efficenza stagionale
| Unità A | Unità B | Unità A | Unità B | min. | std. | max. | min. | std. | max. | Potenz. std |  | Cl. energ. stagionale | SCOP | Pdesignh(A) | Consumo annuo kWh | Capacità di risc. del sistema di back up a - 10°C
BI (1x1) | 7 | — | 2.45 | — | 1.029 | 2.45 | 2.9645 | 0.42 | 0.65684 | 1.25 | 3.73 | A | — | — | — | — | —
| 9 | — | 2.92 | — | 1.2264 | 2.92 | 3.5332 | 0.42 | 0.78284 | 1.4 | 3.73 | A | — | — | — | — | —
| 12 | — | 3.75 | — | 1.575 | 3.75 | 4.5375 | 0.45 | 1 | 1.6 | 3.75 | A | — | — | — | — | —
| 18 | — | 5.4 | — | 2.268 | 5.4 | 6.534 | 0.58221 | 1.4555 | 2 | 3.71 | A | — | — | — | — | —
BI (1x2) | 7 | 7 | 2.4 | 2.4 | 2.016 | 4.8 | 5.8 | 0.46829 | 1.1707 | 1.7 | 4.1 | A+ | A | 3.8 | 4.5 | 1657.8947 | 0.58
| 7 | 9 | 2.1739 | 2.8261 | 2.1 | 5 | 6.25 | 0.4878 | 1.2195 | 1.9 | 4.1 | A+ | A | 3.8 | 4.5 | 1657.8947 | 0.58
| 7 | 12 | 2.1419 | 3.4271 | 2.339 | 5.569 | 6.7 | 0.5569 | 1.3922 | 2.05 | 4 | A+ | A | 3.8 | 4.7 | 1731.5789 | 0.58
| 7 | 18 | 1.7671 | 4.6829 | 2.709 | 6.45 | 7 | 0.67895 | 1.6974 | 2.15 | 3.8 | A+ | A | 3.8 | 4.7 | 1731.5789 | 0.57
| 9 | 9 | 2.7845 | 2.7845 | 2.339 | 5.569 | 6.7 | 0.5569 | 1.3922 | 2.05 | 4 | A+ | A | 3.8 | 4.7 | 1731.5789 | 0.58
| 9 | 12 | 2.6224 | 3.2276 | 2.457 | 5.85 | 6.85 | 0.60779 | 1.5195 | 2.15 | 3.85 | A+ | A | 3.8 | 4.7 | 1731.5789 | 0.57
| 9 | 18 | 2.0876 | 4.5624 | 2.793 | 6.65 | 7 | 0.71314 | 1.7828 | 2.15 | 3.73 | A | A | 3.8 | 4.7 | 1731.5789 | 0.57
| 12 | 12 | 3.075 | 3.075 | 2.583 | 6.15 | 6.85 | 0.63896 | 1.5974 | 2.15 | 3.85 | A+ | A | 3.8 | 4.7 | 1731.5789 | 0.57

## HCKU 600 X3
HCKU 600 X3 - Multi DC inverter combinazioni e potenzialità
Raffrescamento
Comb. | Combinazione |  |  | Potenzialità resa (kW) |  |  | Potenzialità totale di raffrescamento (kW) |  |  | Consumo elettrico totale (kW) |  |  | EER (W/W) | Classe energetica | Efficenza stagionale
| Unità A | Unità B | Unità C | Unità A | Unità B | Unità C | min. | std. | max. | min. | std. | max. | Potenz. std |  | Cl. energ. stagionale | SEER | Pdesignc | Consumo annuo kWh
TRI (1x1) | 3.5 | — | — | 3.46 | — | — | 2.25 | 3.46 | 4.43 | 0.8 | 1.231 | 1.638 | 2.81 | C | — | — | — | —
| 5.3 | — | — | 5.35 | — | — | 3.32 | 5.35 | 6.85 | 1.142 | 1.904 | 2.28 | 2.81 | C | — | — | — | —
TRI (1x2) | 2 | 2 | — | 2.1 | 2.1 | — | 2.52 | 4.2 | 4.83 | 0.897 | 1.495 | 1.988 | 2.81 | C | — | — | — | —
| 2 | 2.6 | — | 2.0652 | 2.6848 | — | 2.85 | 4.75 | 5.46 | 1.007 | 1.678 | 2.22 | 2.83 | C | — | — | — | —
| 2 | 3.5 | — | 2 | 3.2 | — | 3.12 | 5.2 | 5.98 | 1.095 | 1.825 | 2.25 | 2.85 | C | — | — | — | —
| 2 | 5.3 |  | 1.8137 | 4.8063 | — | 3.97 | 6.62 | 7.55 | 1.302 | 2.17 | 2.37 | 3.05 | B | — | — | — | —
| 2.6 | 2.6 | — | 2.6 | 2.6 | — | 3.12 | 5.2 | 5.98 | 1.095 | 1.825 | 2.27 | 2.85 | C | — | — | — | —
| 2.6 | 3.5 | — | 2.6897 | 3.3103 | — | 3.6 | 6 | 6.9 | 1.263 | 2.105 | 2.37 | 2.85 | C | — | — | — | —
| 2.6 | 5.3 | — | 2.2873 | 4.6627 | — | 4.17 | 6.95 | 7.6 | 1.367 | 2.279 | 2.37 | 3.05 | B | — | — | — | —
| 3.5 | 3.5 | — | 3.19 | 3.19 | — | 3.83 | 6.38 | 7.34 | 1.255 | 2.092 | 2.33 | 3.05 | B | — | — | — | —
TRI (1x3) | 2 | 2 | 2 | 2.05 | 2.05 | 2.05 | 4 | 6.15 | 7.07 | 1.14 | 1.9 | 2.28 | 3.24 | A | A++ | 6.1 | 6.2 | 355.7377
| 2 | 2 | 2.6 | 1.95 | 1.95 | 2.54 | 4.19 | 6.45 | 7.22 | 1.19 | 1.99 | 2.29 | 3.24 | A | A++ | 6.1 | 6.2 | 355.7377
| 2 | 2 | 3.5 | 1.93 | 1.93 | 3.09 | 4.52 | 6.95 | 7.51 | 1.29 | 2.15 | 2.36 | 3.24 | A | A++ | 6.1 | 6.2 | 355.7377
| 2 | 2.6 | 2.6 | 1.89 | 2.46 | 2.46 | 4.42 | 6.8 | 7.48 | 1.26 | 2.1 | 2.33 | 3.24 | A | A++ | 6.1 | 6.2 | 355.7377
| 2 | 2.6 | 3.5 | 1.86 | 2.42 | 2.97 | 4.71 | 7.25 | 7.6 | 1.35 | 2.25 | 2.37 | 3.22 | A | A++ | 6.1 | 6.2 | 355.7377
| 2.6 | 2.6 | 2.6 | 2.37 | 2.37 | 2.37 | 4.62 | 7.1 | 7.6 | 1.32 | 2.2 | 2.37 | 3.22 | A | A++ | 6.1 | 6.2 | 355.7377
| 2.6 | 2.6 | 3.5 | 2.35 | 2.35 | 2.9 | 4.94 | 7.6 | 7.6 | 1.42 | 2.37 | 2.37 | 3.21 | A | A++ | 6.1 | 6.2 | 355.7377
Riscaldamento
Comb. | Combinazione |  |  | Potenzialità resa (kW) |  |  | Potenzialità totale di riscaldamento (kW) |  |  | Consumo elettrico totale (kW) |  |  | COP (W/W) | Classe energetica | Efficenza stagionale
| Unità A | Unità B | Unità C | Unità A | Unità B | Unità C | min. | std. | max. | min. | std. | max. | Potenz. std |  | Cl. energ. stagionale | SCOP | Pdesignh(A) | Consumo annuo kWh | Capacità di risc. del sistema di back up a - 10°C
TRI (1x1) | 3.5 | — | — | 3.75 | — | — | 2.4375 | 3.75 | 4.8 | 0.81795 | 1.2584 | 1.6988 | 2.98 | D | — | — | — | — | —
| 5.3 | — | — | 5.4 | — | — | 3.51 | 5.4 | 6.912 | 1.0872 | 1.8121 | 2.06 | 2.98 | D | — | — | — | — | —
TRI (1x2) | 2 | 2 | — | 2.4 | 2.4 | — | 3.12 | 4.8 | 5.808 | 0.9098 | 1.5686 | 1.93 | 3.06 | C | — | — | — | — | —
| 2 | 2.6 | — | 2.3261 | 3.0239 | — | 3.4775 | 5.35 | 6.4735 | 1.0141 | 1.7484 | 2.01 | 3.06 | C | — | — | — | — | —
| 2 | 3.5 | — | 2.3269 | 3.7231 | — | 3.9325 | 6.05 | 7.3205 | 1.1175 | 1.9268 | 2.09 | 3.14 | C | — | — | — | — | —
| 2 | 5.3 |  | 1.9233 | 5.0967 | — | 4.563 | 7.02 | 7.7 | 1.1905 | 2.0526 | 2.11 | 3.42 | B | — | — | — | — | —
| 2.6 | 2.6 | — | 3 | 3 | — | 3.9 | 6 | 7.26 | 1.1083 | 1.9108 | 2.07 | 3.14 | C | — | — | — | — | —
| 2.6 | 3.5 | — | 2.8914 | 3.5586 | — | 4.1925 | 6.45 | 7.5 | 1.1654 | 2.0093 | 2.11 | 3.21 | C | — | — | — | — | —
| 2.6 | 5.3 | — | 2.4223 | 4.9377 | — | 4.784 | 7.36 | 7.86 | 1.2238 | 2.11 | 2.11 | 3.42 | B | — | — | — | — | —
| 3.5 | 3.5 | — | 3.45 | 3.45 | — | 4.485 | 6.9 | 7.9 | 1.1702 | 2.0175 | 2.11 | 3.42 | B | — | — | — | — | —
TRI (1x3) | 2 | 2 | 2 | 2.25 | 2.25 | 2.25 | 4.38 | 6.74 | 7.55 | 1.05 | 1.75 | 2.01 | 3.85 | A+ | A | 3.8 | 6 | 2210.5263 | 1.14
| 2 | 2 | 2.6 | 2.12 | 2.12 | 2.76 | 4.55 | 7 | 7.7 | 1.1 | 1.83 | 2.07 | 3.83 | A+ | A | 3.8 | 6 | 2210.5263 | 1.12
| 2 | 2 | 3.5 | 2.05 | 2.05 | 3.28 | 4.8 | 7.38 | 7.86 | 1.15 | 1.92 | 2.09 | 3.84 | A+ | A | 3.8 | 6 | 2210.5263 | 1.1
| 2 | 2.6 | 2.6 | 2.01 | 2.62 | 2.62 | 4.71 | 7.25 | 7.83 | 1.14 | 1.9 | 2.07 | 3.82 | A+ | A | 3.8 | 6 | 2210.5263 | 1.1
| 2 | 2.6 | 3.5 | 1.96 | 2.55 | 3.13 | 4.97 | 7.64 | 7.9 | 1.21 | 2.02 | 2.11 | 3.78 | A | A | 3.8 | 6 | 2210.5263 | 1.1
| 2.6 | 2.6 | 2.6 | 2.51 | 2.51 | 2.51 | 4.89 | 7.52 | 7.9 | 1.19 | 1.99 | 2.11 | 3.78 | A | A | 3.8 | 6 | 2210.5263 | 1.1
| 2.6 | 2.6 | 3.5 | 2.45 | 2.45 | 3.01 | 5.14 | 7.9 | 7.9 | 1.26 | 2.11 | 2.11 | 3.75 | A | A | 3.8 | 6 | 2210.5263 | 1.1

## HCKU 760 X3
HCKU 760 X3 - Multi DC inverter combinazioni e potenzialità
Raffrescamento
Comb. | Combinazione |  |  | Potenzialità resa (kW) |  |  | Potenzialità totale di raffrescamento (kW) |  |  | Consumo elettrico totale (kW) |  |  | EER (W/W) | Classe energetica | Efficenza stagionale
| Unità A | Unità B | Unità C | Unità A | Unità B | Unità C | min. | std. | max. | min. | std. | max. | Potenz. std |  | Cl. energ. stagionale | SEER | Pdesignc | Consumo annuo kWh
TRI (1x1) | 3.5 | — | — | 3.46 | — | — | 1.4532 | 3.46 | 4.325 | 0.65028 | 1.227 | 1.58 | 2.82 | C | — | — | — | —
| 5.3 | — | — | 5.35 | — | — | 2.247 | 5.35 | 6.6875 | 0.75887 | 1.8972 | 2.25 | 2.82 | C | — | — | — | —
TRI (1x2) | 2 | 2 | — | 2.2 | 2.2 | — | 1.764 | 4.2 | 5.46 | 0.61895 | 1.4737 | 2 | 2.85 | C | — | — | — | —
| 2 | 2.6 | — | 2.0781 | 2.6719 | — | 1.995 | 4.75 | 6.175 | 0.7 | 1.6667 | 2.11 | 2.85 | C | — | — | — | —
| 2 | 3.5 | — | 1.9158 | 3.2842 | — | 2.184 | 5.2 | 6.76 | 0.74034 | 1.7627 | 2.25 | 2.95 | C | — | — | — | —
| 2 | 5.3 | — | 2.03 | 5.22 | — | 3.045 | 7.25 | 8.15 | 0.99836 | 2.377 | 2.76 | 3.05 | B | — | — | — | —
| 2.6 | 2.6 | — | 2.6 | 2.6 | — | 2.184 | 5.2 | 6.76 | 0.74034 | 1.7627 | 2.25 | 2.95 | C | — | — | — | —
| 2.6 | 3.5 | — | 2.5714 | 3.4286 | — | 2.52 | 6 | 7.5 | 0.8129 | 1.9355 | 2.32 | 3.1 | C | — | — | — | —
| 2.6 | 5.3 | — | 2.5 | 5 | — | 3.15 | 7.5 | 8.25 | 1.0096 | 2.4038 | 2.76 | 3.12 | B | — | — | — | —
| 3.5 | 3.5 | — | 3.225 | 3.225 | — | 2.709 | 6.45 | 7.8 | 0.87387 | 2.0806 | 2.68 | 3.1 | B | — | — | — | —
| 3.5 | 5.3 | — | 3.08 | 4.62 | — | 3.234 | 7.7 | 8.3 | 1.0267 | 2.4444 | 2.76 | 3.15 | B | — | — | — | —
TRI (1x3) | 2 | 2 | 2 | 2.15 | 2.15 | 2.15 | 2.709 | 6.45 | 7.5 | 0.774 | 1.8429 | 2.32 | 3.5 | A+ | A++ | 6.1 | 6.9 | 395.9016
| 2 | 2 | 2.6 | 2.0543 | 2.0543 | 2.6413 | 2.835 | 6.75 | 7.8 | 0.83382 | 1.9853 | 2.68 | 3.4 | A+ | A++ | 6.1 | 6.9 | 395.9016
| 2 | 2 | 3.5 | 1.8981 | 1.8981 | 3.2538 | 2.961 | 7.05 | 8.15 | 0.88388 | 2.1045 | 2.72 | 3.35 | A | A++ | 6.1 | 6.9 | 395.9016
| 2 | 2 | 5.3 | 1.7828 | 1.7828 | 4.5844 | 3.423 | 8.15 | 8.35 | 1.0598 | 2.5232 | 2.76 | 3.23 | A | A++ | 6.1 | 6.9 | 395.9016
| 2 | 2.6 | 2.6 | 1.974 | 2.538 | 2.538 | 2.961 | 7.05 | 8.15 | 0.88388 | 2.1045 | 2.72 | 3.35 | A | A++ | 6.1 | 6.9 | 395.9016
| 2 | 2.6 | 3.5 | 1.905 | 2.4493 | 3.2657 | 3.2004 | 7.62 | 8.25 | 0.98474 | 2.3446 | 2.76 | 3.25 | A | A++ | 6.1 | 6.9 | 395.9016
| 2 | 3.5 | 3.5 | 1.7952 | 2.3081 | 3.8468 | 3.339 | 7.95 | 8.35 | 1.0306 | 2.4537 | 2.76 | 3.24 | A | A++ | 6.1 | 6.9 | 395.9016
| 2.6 | 2.6 | 2.6 | 2.64 | 2.64 | 2.64 | 3.2004 | 7.62 | 8.25 | 0.98474 | 2.3446 | 2.76 | 3.25 | A | A++ | 6.1 | 6.9 | 395.9016
| 2.6 | 2.6 | 3.5 | 2.385 | 2.385 | 3.18 | 3.339 | 7.95 | 8.35 | 1.0306 | 2.4537 | 2.76 | 3.24 | A | A++ | 6.1 | 6.9 | 395.9016
| 2.6 | 3.5 | 3.5 | 2.1955 | 2.1955 | 3.6591 | 3.381 | 8.05 | 8.35 | 1.0467 | 2.4923 | 2.76 | 3.23 | A | A++ | 6.1 | 6.9 | 395.9016
Riscaldamento
Comb. | Combinazione |  |  | Potenzialità resa (kW) |  |  | Potenzialità totale di riscaldamento (kW) |  |  | Consumo elettrico totale (kW) |  |  | COP (W/W) | Classe energetica | Efficenza stagionale
| Unità A | Unità B | Unità C | Unità A | Unità B | Unità C | min. | std. | max. | min. | std. | max. | Potenz. std |  | Cl. energ. stagionale | SCOP | Pdesignh(A) | Consumo annuo kWh | Capacità di risc. del sistema di back up a - 10°C
TRI (1x1) | 3.5 | — | — | 3.75 | — | — | 1.575 | 3.75 | 4.8 | 0.58 | 1.2931 | 1.56 | 2.9 | D | — | — | — | — | —
| 5.3 | — | — | 5.4 | — | — | 2.268 | 5.4 | 6.9 | 0.72483 | 1.8121 | 2.27 | 2.98 | D | — | — | — | — | —
TRI (1x2) | 2 | 2 | — | 2.2 | 2.2 | — | 2.016 | 4.8 | 5.81 | 0.59443 | 1.4861 | 1.9 | 3.23 | C | — | — | — | — | —
| 2 | 2.6 | — | 2.3406 | 3.0094 | — | 2.247 | 5.35 | 6.7 | 0.66254 | 1.6563 | 2.1 | 3.23 | C | — | — | — | — | —
| 2 | 3.5 | — | 2.2289 | 3.8211 | — | 2.541 | 6.05 | 7.3 | 0.74462 | 1.8615 | 2.35 | 3.25 | C | — | — | — | — | —
| 2 | 5.3 | — | 2.0776 | 5.3424 | — | 3.1164 | 7.42 | 8.3 | 0.87552 | 2.1888 | 2.65 | 3.39 | C | — | — | — | — | —
| 2.6 | 2.6 | — | 3 | 3 | — | 2.52 | 6 | 7.25 | 0.74074 | 1.8519 | 2.51 | 3.24 | C | — | — | — | — | —
| 2.6 | 3.5 | — | 2.7643 | 3.6857 | — | 2.709 | 6.45 | 7.4 | 0.79141 | 1.9785 | 2.55 | 3.26 | C | — | — | — | — | —
| 2.6 | 5.3 | — | 2.6767 | 5.3533 | — | 3.3726 | 8.03 | 8.6 | 0.92832 | 2.3208 | 2.68 | 3.46 | B | — | — | — | — | —
| 3.5 | 3.5 | — | 3.475 | 3.475 | — | 2.919 | 6.95 | 7.9 | 0.81287 | 2.0322 | 2.6 | 3.42 | B | — | — | — | — | —
| 3.5 | 5.3 | — | 3.272 | 4.908 | — | 3.4356 | 8.18 | 8.6 | 0.92429 | 2.3107 | 2.68 | 3.54 | B | — | — | — | — | —
TRI (1x3) | 2 | 2 | 2 | 2.2667 | 2.2667 | 2.2667 | 2.856 | 6.8 | 7.8 | 0.70649 | 1.7662 | 2.55 | 3.85 | A+ | A+ | 4 | 5.2 | 1820 | 0.94
| 2 | 2 | 2.6 | 2.1609 | 2.1609 | 2.7783 | 2.982 | 7.1 | 7.9 | 0.74346 | 1.8586 | 2.58 | 3.82 | A+ | A+ | 4 | 5.2 | 1820 | 0.94
| 2 | 2 | 3.5 | 2.0515 | 2.0515 | 3.5169 | 3.2004 | 7.62 | 8.3 | 0.80211 | 2.0053 | 2.65 | 3.8 | A | A+ | 4 | 5.3 | 1855 | 0.94
| 2 | 2 | 5.3 | 1.8266 | 1.8266 | 4.6969 | 3.507 | 8.35 | 8.8 | 0.90027 | 2.2507 | 2.68 | 3.71 | A | A+ | 4 | 5.5 | 1925 | 0.9
| 2 | 2.6 | 2.6 | 2.1336 | 2.7432 | 2.7432 | 3.2004 | 7.62 | 8.3 | 0.8128 | 2.032 | 2.65 | 3.75 | A | A+ | 4 | 5.3 | 1855 | 0.94
| 2 | 2.6 | 3.5 | 2.0075 | 2.5811 | 3.4414 | 3.3726 | 8.03 | 8.5 | 0.85653 | 2.1413 | 2.68 | 3.75 | A | A+ | 4 | 5.5 | 1925 | 0.94
| 2 | 3.5 | 3.5 | 1.8494 | 2.3777 | 3.9629 | 3.4398 | 8.19 | 8.8 | 0.8736 | 2.184 | 2.68 | 3.75 | A | A+ | 4 | 5.5 | 1925 | 0.9
| 2.6 | 2.6 | 2.6 | 2.64 | 2.64 | 2.64 | 3.3726 | 8.03 | 8.5 | 0.86113 | 2.1528 | 2.68 | 3.73 | A | A+ | 4 | 5.5 | 1925 | 0.94
| 2.6 | 2.6 | 3.5 | 2.457 | 2.457 | 3.276 | 3.4398 | 8.19 | 8.8 | 0.88065 | 2.2016 | 2.68 | 3.72 | A | A+ | 4 | 5.5 | 1925 | 0.9
| 2.6 | 3.5 | 3.5 | 2.2773 | 2.2773 | 3.7955 | 3.507 | 8.35 | 8.8 | 0.89785 | 2.2446 | 2.68 | 3.72 | A | A+ | 4 | 5.5 | 1925 | 0.9

## HCKU 810 X4
HCKU 810 X4 - Multi DC inverter combinazioni e potenzialità
Raffrescamento
Comb. | Combinazione |  |  |  | Potenzialità resa (kW) |  |  |  | Potenzialità totale di raffrescamento (kW) |  |  | Consumo elettrico totale (kW) |  |  | EER (W/W) | Classe energetica | Efficenza stagionale
| Unità A | Unità B | Unità C | Unità D | Unità A | Unità B | Unità C | Unità D | min. | std. | max. | min. | std. | max. | Potenz. std |  | Cl. energ. stagionale | SEER | Pdesignc | Consumo annuo kWh
QUA (1x1) | 5.3 | — | — | — | 5.35 | — | — | — | 3.75 | 5.35 | 6.53 | 1.537 | 2.05 | 2.58 | 2.61 | D | — | — | — | —
QUA (1x2) | 2 | 2 | — | — | 2.28 | 2.28 | — | — | 1.92 | 4.56 | 5.56 | 1.013 | 1.747 | 2.359 | 2.61 | D | — | — | — | —
| 2 | 2.6 | — | — | 2.3652 | 3.0748 | — | — | 2.28 | 5.44 | 6.64 | 1.209 | 2.084 | 2.61 | 2.61 | D | — | — | — | —
| 2 | 3.5 | — | — | 2.3462 | 3.7538 | — | — | 2.56 | 6.1 | 7.44 | 1.356 | 2.337 | 2.77 | 2.61 | D | — | — | — | —
| 2 | 5.3 | — | — | 2.1178 | 5.6122 | — | — | 3.25 | 7.73 | 9.08 | 1.63 | 2.811 | 3.03 | 2.75 | D | — | — | — | —
| 2.6 | 2.6 | — | — | 3.02 | 3.02 | — | — | 2.54 | 6.04 | 7.37 | 1.342 | 2.314 | 2.76 | 2.61 | D | — | — | — | —
| 2.6 | 3.5 | — | — | 2.8062 | 3.4538 | — | — | 2.63 | 6.26 | 7.64 | 1.32 | 2.276 | 2.75 | 2.75 | D | — | — | — | —
| 2.6 | 5.3 | — | — | 2.5934 | 5.2866 | — | — | 3.31 | 7.88 | 9.11 | 1.615 | 2.784 | 3.02 | 2.83 | C | — | — | — | —
| 3.5 | 3.5 | — | — | 3.65 | 3.65 | — | — | 3.07 | 7.3 | 8.91 | 1.54 | 2.655 | 2.97 | 2.75 | D | — | — | — | —
| 3.5 | 5.3 | — | — | 3.0569 | 5.0631 | — | — | 3.41 | 8.12 | 9.18 | 1.613 | 2.781 | 3.02 | 2.92 | C | — | — | — | —
| 5.3 | 5.3 | — | — | 4.51 | 4.51 | — | — | 3.79 | 9.02 | 9.79 | 1.71 | 2.948 | 3.03 | 3.06 | B | — | — | — | —
QUA (1x3) | 2 | 2 | 2 | — | 2.0933 | 2.0933 | 2.0933 | — | 2.64 | 6.28 | 7.66 | 1.325 | 2.284 | 2.75 | 2.75 | D | — | — | — | —
| 2 | 2 | 2.6 | — | 2.2121 | 2.2121 | 2.8758 | — | 3.07 | 7.3 | 8.91 | 1.54 | 2.655 | 2.97 | 2.75 | D | — | — | — | —
| 2 | 2 | 3.5 | — | 2.1 | 2.1 | 3.36 | — | 3.18 | 7.56 | 9.02 | 1.566 | 2.7 | 3.02 | 2.8 | C | — | — | — | —
| 2 | 2 | 5.3 | — | 1.8602 | 1.8602 | 4.9296 | — | 3.63 | 8.65 | 9.44 | 1.695 | 2.922 | 3.03 | 2.96 | C | — | — | — | —
| 2 | 2.6 | 2.6 | — | 2.1 | 2.68 | 2.68 | — | 3.18 | 7.56 | 9.02 | 1.566 | 2.7 | 3.02 | 2.8 | C | — | — | — | —
| 2 | 2.6 | 3.5 | — | 2.0205 | 2.6267 | 3.2328 | — | 3.31 | 7.88 | 9.11 | 1.615 | 2.784 | 3.03 | 2.83 | C | — | — | — | —
| 2 | 2.6 | 5.3 | — | 1.8101 | 2.3531 | 4.7968 | — | 3.76 | 8.96 | 9.74 | 1.721 | 2.967 | 3.03 | 3.02 | B | — | — | — | —
| 2 | 3.5 | 3.5 | — | 1.9333 | 3.0933 | 3.0933 | — | 3.41 | 8.12 | 9.18 | 1.613 | 2.781 | 3.03 | 2.92 | C | — | — | — | —
| 2 | 3.5 | 5.3 | — | 1.7181 | 2.749 | 4.553 | — | 3.79 | 9.02 | 9.79 | 1.71 | 2.948 | 3.03 | 3.06 | B | — | — | — | —
| 2.6 | 2.6 | 2.6 | — | 2.6267 | 2.6267 | 2.6267 | — | 3.31 | 7.88 | 9.11 | 1.615 | 2.784 | 3.03 | 2.83 | C | — | — | — | —
| 2.6 | 2.6 | 3.5 | — | 2.5133 | 2.5133 | 3.0933 | — | 3.41 | 8.12 | 9.18 | 1.613 | 2.781 | 3.03 | 2.92 | C | — | — | — | —
| 2.6 | 2.6 | 5.3 | — | 2.2335 | 2.2335 | 4.553 | — | 3.79 | 9.02 | 9.79 | 1.71 | 2.948 | 3.03 | 3.06 | B | — | — | — | —
| 2.6 | 3.5 | 3.5 | — | 2.4989 | 3.0756 | 3.0756 | — | 3.63 | 8.65 | 9.44 | 1.695 | 2.922 | 3.03 | 2.96 | C | — | — | — | —
| 2.6 | 3.5 | 5.3 | — | 2.1292 | 2.6205 | 4.3403 | — | 3.82 | 9.09 | 9.82 | 1.723 | 2.971 | 3.03 | 3.06 | B | — | — | — | —
| 3.5 | 3.5 | 3.5 | — | 2.95 | 2.95 | 2.95 | — | 3.72 | 8.85 | 9.7 | 1.7 | 2.93 | 3.03 | 3.02 | B | — | — | — | —
QUA(1x4) | 2 | 2 | 2 | 2 | 2.05 | 2.05 | 2.05 | 2.05 | 5.34 | 8.21 | 9.2 | 1.48 | 2.47 | 2.79 | 3.32 | A | A++ | 6.1 | 8.2 | 470.4918
| 2 | 2 | 2 | 2.6 | 1.98 | 1.98 | 1.98 | 2.57 | 5.53 | 8.5 | 9.35 | 1.54 | 2.56 | 2.87 | 3.32 | A | A++ | 6.1 | 8.2 | 470.4918
| 2 | 2 | 2 | 3.5 | 1.94 | 1.94 | 1.94 | 3.1 | 5.8 | 8.92 | 9.72 | 1.61 | 2.69 | 2.98 | 3.32 | A | A++ | 6.1 | 8.2 | 470.4918
| 2 | 2 | 2 | 5.3 | 1.73 | 1.73 | 1.73 | 4.6 | 6.37 | 9.8 | 9.94 | 1.79 | 2.99 | 3.03 | 3.28 | A | A++ | 6.1 | 8.2 | 470.4918
| 2 | 2 | 2.6 | 2.6 | 1.91 | 1.91 | 2.49 | 2.49 | 5.72 | 8.8 | 9.68 | 1.59 | 2.65 | 2.97 | 3.32 | A | A++ | 6.1 | 8.2 | 470.4918
| 2 | 2 | 2.6 | 3.5 | 1.88 | 1.88 | 2.45 | 3.01 | 5.99 | 9.22 | 9.87 | 1.68 | 2.79 | 3.02 | 3.3 | A | A++ | 6.1 | 8.2 | 470.4918
| 2 | 2 | 3.5 | 3.5 | 1.86 | 1.86 | 2.97 | 2.97 | 6.27 | 9.65 | 9.94 | 1.76 | 2.93 | 3.03 | 3.29 | A | A++ | 6.1 | 8.2 | 470.4918
| 2 | 2.6 | 2.6 | 2.6 | 1.85 | 2.41 | 2.41 | 2.41 | 5.9 | 9.08 | 9.81 | 1.65 | 2.74 | 3.02 | 3.31 | A | A++ | 6.1 | 8.2 | 470.4918
| 2 | 2.6 | 2.6 | 3.5 | 1.83 | 2.38 | 2.38 | 2.93 | 6.18 | 9.51 | 9.94 | 1.73 | 2.89 | 3.03 | 3.29 | A | A++ | 6.1 | 8.2 | 470.4918
| 2 | 2.6 | 3.5 | 3.5 | 1.81 | 2.35 | 2.89 | 2.89 | 6.46 | 9.94 | 9.94 | 1.82 | 3.03 | 3.03 | 3.28 | A | A++ | 6.1 | 8.2 | 470.4918
| 2.6 | 2.6 | 2.6 | 2.6 | 2.34 | 2.34 | 2.34 | 2.34 | 6.07 | 9.34 | 9.94 | 1.7 | 2.84 | 3.03 | 3.29 | A | A++ | 6.1 | 8.2 | 470.4918
| 2.6 | 2.6 | 2.6 | 3.5 | 2.32 | 2.32 | 2.32 | 2.85 | 6.37 | 9.8 | 9.94 | 1.79 | 2.99 | 3.03 | 3.28 | A | A++ | 6.1 | 8.2 | 470.4918
Riscaldamento
Comb. | Combinazione |  |  |  | Potenzialità resa (kW) |  |  |  | Potenzialità totale di riscaldamento (kW) |  |  | Consumo elettrico totale (kW) |  |  | COP (W/W) | Classe energetica | Efficenza stagionale
| Unità A | Unità B | Unità C | Unità D | Unità A | Unità B | Unità C | Unità D | min. | std. | max. | min. | std. | max. | Potenz. std |  | Cl. energ. stagionale | SCOP | Pdesignh(A) | Consumo annuo kWh | Capacità di risc. del sistema di back up a - 10°C
QUA (1x1) | 5.3 | — | — | — | 5.85 | — | — | — | 4.095 | 5.85 | 7.137 | 1.6494 | 2.0819 | 2.247 | 2.81 | E | — | — | — | — | —
QUA (1x2) | 2 | 2 | — | — | 2.38 | 2.38 | — | — | 3.094 | 4.76 | 5.8072 | 1.0524 | 1.6191 | 2.0364 | 2.9399 | D | — | — | — | — | —
| 2 | 2.6 | — | — | 2.6261 | 3.4139 | — | — | 3.926 | 6.04 | 7.3688 | 1.3257 | 2.0395 | 2.2431 | 2.9614 | D | — | — | — | — | —
| 2 | 3.5 | — | — | 2.5538 | 4.0862 | — | — | 4.316 | 6.64 | 8.1008 | 1.4574 | 2.2421 | 2.35 | 2.9614 | D | — | — | — | — | —
| 2 | 5.3 | — | — | 2.2904 | 6.0696 | — | — | 5.434 | 8.36 | 9.99 | 1.7222 | 2.6495 | 2.88 | 3.1553 | D | — | — | — | — | —
| 2.6 | 2.6 | — | — | 3.32 | 3.32 | — | — | 4.316 | 6.64 | 8.1008 | 1.4263 | 2.1943 | 2.32 | 3.0261 | D | — | — | — | — | —
| 2.6 | 3.5 | — | — | 3.0752 | 3.7848 | — | — | 4.459 | 6.86 | 8.3692 | 1.4735 | 2.267 | 2.36 | 3.0261 | D | — | — | — | — | —
| 2.6 | 5.3 | — | — | 2.7711 | 5.6489 | — | — | 5.473 | 8.42 | 10.02 | 1.717 | 2.6415 | 2.88 | 3.1876 | D | — | — | — | — | —
| 3.5 | 3.5 | — | — | 3.575 | 3.575 | — | — | 4.6475 | 7.15 | 8.723 | 1.5358 | 2.3628 | 2.52 | 3.0261 | D | — | — | — | — | —
| 3.5 | 5.3 | — | — | 3.1473 | 5.2127 | — | — | 5.434 | 8.36 | 9.99 | 1.7047 | 2.6227 | 2.86 | 3.1876 | D | — | — | — | — | —
| 5.3 | 5.3 | — | — | 4.41 | 4.41 | — | — | 5.733 | 8.82 | 10.1 | 1.7985 | 2.767 | 2.9 | 3.1876 | D | — | — | — | — | —
QUA (1x3) | 2 | 2 | 2 | — | 2.2833 | 2.2833 | 2.2833 | — | 4.4525 | 6.85 | 8.357 | 1.4714 | 2.2637 | 2.36 | 3.0261 | D | — | — | — | — | —
| 2 | 2 | 2.6 | — | 2.3576 | 2.3576 | 3.0648 | — | 5.057 | 7.78 | 9.4916 | 1.6711 | 2.571 | 2.83 | 3.0261 | D | — | — | — | — | —
| 2 | 2 | 3.5 | — | 2.3222 | 2.3222 | 3.7156 | — | 5.434 | 8.36 | 9.99 | 1.7222 | 2.6495 | 2.88 | 3.1553 | D | — | — | — | — | —
| 2 | 2 | 5.3 | — | 2.0172 | 2.0172 | 5.3456 | — | 6.097 | 9.38 | 10.2 | 1.8685 | 2.8747 | 2.9 | 3.263 | D | — | — | — | — | —
| 2 | 2.6 | 2.6 | — | 2.3222 | 2.68 | 2.68 | — | 5.434 | 8.36 | 9.99 | 1.7222 | 2.6495 | 2.88 | 3.1553 | D | — | — | — | — | —
| 2 | 2.6 | 3.5 | — | 2.1846 | 2.84 | 3.4954 | — | 5.538 | 8.52 | 10.3944 | 1.7374 | 2.6729 | 2.88 | 3.1876 | D | — | — | — | — | —
| 2 | 2.6 | 5.3 | — | 1.9758 | 2.5685 | 5.2358 | — | 6.357 | 9.78 | 10.52 | 1.8664 | 2.8714 | 2.9 | 3.4061 | D | — | — | — | — | —
| 2 | 3.5 | 3.5 | — | 2.1095 | 3.3752 | 3.3752 | — | 5.759 | 8.86 | 10.11 | 1.7708 | 2.7243 | 2.9 | 3.2522 | D | — | — | — | — | —
| 2 | 3.5 | 5.3 | — | 1.8895 | 3.0232 | 5.0072 | — | 6.448 | 9.92 | 10.56 | 1.869 | 2.8754 | 2.9 | 3.45 | C | — | — | — | — | —
| 2.6 | 2.6 | 2.6 | — | 2.84 | 2.84 | 2.84 | — | 5.538 | 8.52 | 10.3944 | 1.7374 | 2.6729 | 2.88 | 3.1876 | D | — | — | — | — | —
| 2.6 | 2.6 | 3.5 | — | 2.7424 | 2.7424 | 3.3752 | — | 5.759 | 8.86 | 10.11 | 1.7708 | 2.7243 | 2.9 | 3.2522 | D | — | — | — | — | —
| 2.6 | 2.6 | 5.3 | — | 2.4564 | 2.4564 | 5.0072 | — | 6.448 | 9.92 | 10.56 | 1.869 | 2.8754 | 2.9 | 3.45 | C | — | — | — | — | —
| 2.6 | 3.5 | 3.5 | — | 2.7098 | 3.3351 | 3.3351 | — | 6.097 | 9.38 | 10.2 | 1.8563 | 2.8558 | 2.9 | 3.2845 | D | — | — | — | — | —
| 2.6 | 3.5 | 5.3 | — | 2.3611 | 2.9059 | 4.813 | — | 6.552 | 10.08 | 10.6 | 1.8882 | 2.9049 | 2.9 | 3.47 | C | — | — | — | — | —
| 3.5 | 3.5 | 3.5 | — | 3.2533 | 3.2533 | 3.2533 | — | 6.344 | 9.76 | 10.52 | 1.8811 | 2.894 | 2.9 | 3.3725 | C | — | — | — | — | —
QUA(1x4) | 2 | 2 | 2 | 2 | 2.27 | 2.27 | 2.27 | 2.27 | 6.36 | 9.09 | 10 | 1.59 | 2.44 | 2.74 | 3.72 | A | A | 3.8 | 8.2 | 3021.0526 | 1.426
| 2 | 2 | 2 | 2.6 | 2.17 | 2.17 | 2.17 | 2.82 | 6.54 | 9.34 | 10.18 | 1.63 | 2.51 | 2.79 | 3.72 | A | A | 3.8 | 8.2 | 3021.0526 | 1.41
| 2 | 2 | 2 | 3.5 | 2.11 | 2.11 | 2.11 | 3.38 | 6.8 | 9.72 | 10.5 | 1.7 | 2.62 | 2.86 | 3.71 | A | A | 3.8 | 8.2 | 3021.0526 | 1.4
| 2 | 2 | 2 | 5.3 | 1.85 | 1.85 | 1.85 | 4.91 | 7.33 | 10.47 | 10.6 | 1.86 | 2.86 | 2.9 | 3.66 | A | A | 3.8 | 8.2 | 3021.0526 | 1.38
| 2 | 2 | 2.6 | 2.6 | 2.09 | 2.09 | 2.71 | 2.71 | 6.72 | 9.6 | 10.46 | 1.68 | 2.59 | 2.85 | 3.71 | A | A | 3.8 | 8.2 | 3021.0526 | 1.4
| 2 | 2 | 2.6 | 3.5 | 2.04 | 2.04 | 2.65 | 3.26 | 6.99 | 9.98 | 10.58 | 1.75 | 2.7 | 2.89 | 3.7 | A | A | 3.8 | 8.2 | 3021.0526 | 1.4
| 2 | 2 | 3.5 | 3.5 | 1.99 | 1.99 | 3.18 | 3.18 | 7.25 | 10.35 | 10.6 | 1.84 | 2.83 | 2.9 | 3.66 | A | A | 3.8 | 8.2 | 3021.0526 | 1.38
| 2 | 2.6 | 2.6 | 2.6 | 2.01 | 2.61 | 2.61 | 2.61 | 6.9 | 9.85 | 10.54 | 1.73 | 2.66 | 2.88 | 3.7 | A | A | 3.8 | 8.2 | 3021.0526 | 1.4
| 2 | 2.6 | 2.6 | 3.5 | 1.96 | 2.55 | 2.55 | 3.14 | 7.14 | 10.2 | 10.6 | 1.8 | 2.77 | 2.9 | 3.68 | A | A | 3.8 | 8.2 | 3021.0526 | 1.38
| 2 | 2.6 | 3.5 | 3.5 | 1.93 | 2.51 | 3.08 | 3.08 | 7.42 | 10.6 | 10.6 | 1.89 | 2.9 | 2.9 | 3.65 | A | A | 3.8 | 8.2 | 3021.0526 | 1.38
| 2.6 | 2.6 | 2.6 | 2.6 | 2.53 | 2.53 | 2.53 | 2.53 | 7.07 | 10.1 | 10.6 | 1.78 | 2.74 | 2.9 | 3.68 | A | A | 3.8 | 8.2 | 3021.0526 | 1.38
| 2.6 | 2.6 | 2.6 | 3.5 | 2.47 | 2.47 | 2.47 | 3.05 | 7.33 | 10.47 | 10.6 | 1.86 | 2.86 | 2.9 | 3.66 | A | A | 3.8 | 8.2 | 3021.0526 | 1.38

## HCKU 1060 X4
HCKU 1060 X4 - Multi DC inverter combinazioni e potenzialità
Raffrescamento
Comb. | Combinazione |  |  |  | Potenzialità resa (kW) |  |  |  | Potenzialità totale di raffrescamento (kW) |  |  | Consumo elettrico totale (kW) |  |  | EER (W/W) | Classe energetica | Efficenza stagionale
| Unità A | Unità B | Unità C | Unità D | Unità A | Unità B | Unità C | Unità D | min. | std. | max. | min. | std. | max. | Potenz. std |  | Cl. energ. stagionale | SEER | Pdesignc | Consumo annuo kWh
QUA (1x2) | 2.6 | 3.5 | — | — | 2.6179 | 3.2221 | — | — | 2.39 | 5.84 | 7.07 | 0.981 | 2.336 | 2.873 | 2.5 | E | — | — | — | —
| 2.6 | 5.3 | — | — | 2.6823 | 5.4677 | — | — | 3.34 | 8.15 | 9.86 | 1.245 | 2.964 | 3.645 | 2.75 | D | — | — | — | —
| 3.5 | 3.5 | — | — | 3.14 | 3.14 | — | — | 2.57 | 6.28 | 7.6 | 1.034 | 2.463 | 3.029 | 2.55 | E | — | — | — | —
| 3.5 | 5.3 | — | — | 3.0682 | 5.0818 | — | — | 3.34 | 8.15 | 9.86 | 1.245 | 2.964 | 3.645 | 2.75 | D | — | — | — | —
| 5.3 | 5.3 | — | — | 5.25 | 5.25 | — | — | 4.31 | 10.5 | 12.71 | 1.451 | 3.454 | 4.248 | 3.04 | B | — | — | — | —
QUA (1x3) | 2 | 2 | 2 | — | 2.0933 | 2.0933 | 2.0933 | — | 2.57 | 6.28 | 7.6 | 1.034 | 2.463 | 3.029 | 2.55 | E | — | — | — | —
| 2 | 2 | 2.6 | — | 2.1879 | 2.1879 | 2.8442 | — | 2.96 | 7.22 | 8.74 | 1.157 | 2.756 | 3.39 | 2.62 | D | — | — | — | —
| 2 | 2 | 3.5 | — | 2.0056 | 2.0056 | 3.2089 | — | 2.96 | 7.22 | 8.74 | 1.157 | 2.756 | 3.39 | 2.62 | D | — | — | — | —
| 2 | 2 | 5.3 | — | 2.0968 | 2.0968 | 5.5565 | — | 4 | 9.75 | 11.8 | 1.417 | 3.374 | 4.15 | 2.89 | C | — | — | — | —
| 2 | 2.6 | 2.6 | — | 2.0056 | 2.68 | 2.68 | — | 2.96 | 7.22 | 8.74 | 1.157 | 2.756 | 3.39 | 2.62 | D | — | — | — | —
| 2 | 2.6 | 3.5 | — | 2.0897 | 2.7167 | 3.3436 | — | 3.34 | 8.15 | 9.86 | 1.245 | 2.964 | 3.645 | 2.75 | D | — | — | — | —
| 2 | 2.6 | 5.3 | — | 2.1212 | 2.7576 | 5.6212 | — | 4.31 | 10.5 | 12.71 | 1.451 | 3.454 | 4.248 | 3.04 | B | — | — | — | —
| 2 | 3.5 | 3.5 | — | 1.9405 | 3.1048 | 3.1048 | — | 3.34 | 8.15 | 9.86 | 1.245 | 2.964 | 3.645 | 2.75 | D | — | — | — | —
| 2 | 3.5 | 5.3 | — | 2 | 3.2 | 5.3 | — | 4.31 | 10.5 | 12.71 | 1.451 | 3.454 | 4.248 | 3.04 | B | — | — | — | —
| 2 | 5.3 | 5.3 | — | 1.8794 | 4.9803 | 4.9803 | — | 4.85 | 11.84 | 13.8 | 1.599 | 3.807 | 4.313 | 3.11 | B | — | — | — | —
| 2.6 | 2.6 | 2.6 | — | 2.7167 | 2.7167 | 2.7167 | — | 3.34 | 8.15 | 9.86 | 1.245 | 2.964 | 3.645 | 2.75 | D | — | — | — | —
| 2.6 | 2.6 | 3.5 | — | 2.5226 | 2.5226 | 3.1048 | — | 3.34 | 8.15 | 9.86 | 1.245 | 2.964 | 3.645 | 2.75 | D | — | — | — | —
| 2.6 | 2.6 | 5.3 | — | 2.6 | 2.6 | 5.3 | — | 4.31 | 10.5 | 12.71 | 1.451 | 3.454 | 4.248 | 3.04 | B | — | — | — | —
| 2.6 | 3.5 | 3.5 | — | 2.8167 | 3.4667 | 3.4667 | — | 4 | 9.75 | 11.8 | 1.417 | 3.374 | 4.15 | 2.89 | C | — | — | — | —
| 2.6 | 3.5 | 5.3 | — | 2.1292 | 2.6205 | 4.3403 | — | 3.73 | 9.09 | 11 | 1.248 | 2.971 | 3.654 | 3.06 | B | — | — | — | —
| 2.6 | 5.3 | 5.3 | — | 2.3321 | 4.7539 | 4.7539 | — | 4.85 | 11.84 | 13.8 | 1.599 | 3.807 | 4.313 | 3.11 | B | — | — | — | —
| 3.5 | 3.5 | 3.5 | — | 3.25 | 3.25 | 3.25 | — | 4 | 9.75 | 11.8 | 1.417 | 3.374 | 4.15 | 2.89 | C | — | — | — | —
| 3.5 | 3.5 | 5.3 | — | 3.2 | 3.2 | 4.65 | — | 4.53 | 11.05 | 13.37 | 1.537 | 3.659 | 4.313 | 3.02 | B | — | — | — | —
| 3.5 | 5.3 | 5.3 | — | 2.7455 | 4.5472 | 4.5472 | — | 4.85 | 11.84 | 13.8 | 1.599 | 3.807 | 4.313 | 3.11 | B | — | — | — | —
QUA(1x4) | 2 | 2 | 2 | 2 | 2.1 | 2.1 | 2.1 | 2.1 | 5.88 | 8.4 | 10.92 | 1.652 | 2.36 | 3.413 | 3.56 | A+ | A | 5.4 | 10.55 | 683.7963
| 2 | 2 | 2 | 2.6 | 2 | 2 | 2 | 2.5 | 5.95 | 8.5 | 11.05 | 1.671 | 2.5 | 3.453 | 3.4 | A+ | A | 5.4 | 10.55 | 683.7963
| 2 | 2 | 2 | 3.5 | 2 | 2 | 2 | 3.5 | 6.65 | 9.5 | 12.35 | 1.868 | 2.879 | 3.859 | 3.3 | A | A | 5.4 | 10.55 | 683.7963
| 2 | 2 | 2 | 5.3 | 1.9 | 1.9 | 1.9 | 4.3 | 7 | 10 | 13 | 1.966 | 3.058 | 4.063 | 3.27 | A | A | 5.4 | 10.55 | 683.7963
| 2 | 2 | 2.6 | 2.6 | 2 | 2 | 2.5 | 2.5 | 6.3 | 9 | 11.7 | 1.77 | 2.727 | 3.656 | 3.3 | A | A | 5.4 | 10.55 | 683.7963
| 2 | 2 | 2.6 | 3.5 | 2 | 2 | 2.5 | 3.5 | 7 | 10 | 13 | 1.966 | 3.03 | 4.063 | 3.3 | A | A | 5.4 | 10.55 | 683.7963
| 2 | 2 | 2.6 | 5.3 | 1.9 | 1.9 | 2.3 | 4.3 | 7.28 | 10.4 | 13.52 | 2.045 | 3.2 | 4.225 | 3.25 | A | A | 5.4 | 10.55 | 683.7963
| 2 | 2 | 3.5 | 3.5 | 1.9 | 1.9 | 3.3 | 3.3 | 7.28 | 10.4 | 13.52 | 2.045 | 3.2 | 4.225 | 3.25 | A | A | 5.4 | 10.55 | 683.7963
| 2 | 2 | 3.5 | 5.3 | 1.8 | 1.8 | 3.1 | 4.3 | 7.7 | 11 | 13.8 | 2.163 | 3.385 | 4.313 | 3.25 | A | A | 5.4 | 10.55 | 683.7963
| 2 | 2 | 5.3 | 5.3 | 1.7 | 1.7 | 4.5 | 4.5 | 8.68 | 12.4 | 13.8 | 2.438 | 3.827 | 4.313 | 3.24 | A | A | 5.4 | 10.55 | 683.7963
| 2 | 2.6 | 2.6 | 2.6 | 2 | 2.5 | 2.5 | 2.5 | 6.65 | 9.5 | 12.35 | 1.868 | 2.941 | 3.859 | 3.23 | A | A | 5.4 | 10.55 | 683.7963
| 2 | 2.6 | 2.6 | 3.5 | 2 | 2.5 | 2.5 | 3.5 | 7.35 | 10.5 | 13.65 | 2.065 | 3.241 | 4.266 | 3.24 | A | A | 5.4 | 10.55 | 683.7963
| 2 | 2.6 | 2.6 | 5.3 | 2 | 2.5 | 2.5 | 5 | 8.4 | 12 | 13.8 | 2.36 | 3.715 | 4.313 | 3.23 | A | A | 5.4 | 10.55 | 683.7963
| 2 | 2.6 | 3.5 | 3.5 | 2 | 2.5 | 3.5 | 3.5 | 8.05 | 11.5 | 13.8 | 2.261 | 3.549 | 4.313 | 3.24 | A | A | 5.4 | 10.55 | 683.7963
| 2 | 2.6 | 3.5 | 5.3 | 1.9 | 2.3 | 3.3 | 4.5 | 8.4 | 12 | 13.8 | 2.36 | 3.727 | 4.313 | 3.22 | A | A | 5.4 | 10.55 | 683.7963
| 2 | 2.6 | 5.3 | 5.3 | 1.8 | 2.3 | 4.5 | 4.3 | 9.03 | 12.9 | 13.8 | 2.736 | 3.981 | 4.313 | 3.24 | A | A | 5.4 | 10.55 | 683.7963
| 2 | 3.5 | 3.5 | 3.5 | 2 | 3.5 | 3.5 | 3.5 | 8.75 | 12.5 | 13.8 | 2.574 | 3.846 | 4.313 | 3.25 | A | A | 5.4 | 10.55 | 683.7963
| 2 | 3.5 | 3.5 | 5.3 | 1.8 | 3.3 | 3.3 | 4.5 | 9.03 | 12.9 | 13.8 | 2.736 | 3.957 | 4.313 | 3.26 | A | A | 5.4 | 10.55 | 683.7963
| 2.6 | 2.6 | 2.6 | 2.6 | 2.64 | 2.64 | 2.64 | 2.64 | 7.39 | 10.55 | 13.73 | 3.56 | 3.28 | 4.063 | 3.22 | A | A | 5.4 | 10.55 | 683.7963
| 2.6 | 2.6 | 2.6 | 3.5 | 2.5 | 2.5 | 2.5 | 3.5 | 7.7 | 11 | 13.8 | 2.151 | 3.406 | 4.313 | 3.23 | A | A | 5.4 | 10.55 | 683.7963
| 2.6 | 2.6 | 2.6 | 5.3 | 2.5 | 2.5 | 2.5 | 5 | 8.75 | 12.5 | 13.8 | 2.444 | 3.882 | 4.313 | 3.22 | A | A | 5.4 | 10.55 | 683.7963
| 2.6 | 2.6 | 3.5 | 3.5 | 2.5 | 2.5 | 3.5 | 3.5 | 8.4 | 12 | 13.8 | 2.346 | 3.715 | 4.313 | 3.23 | A | A | 5.4 | 10.55 | 683.7963
| 2.6 | 2.6 | 3.5 | 5.3 | 2.3 | 2.3 | 3.3 | 4.5 | 8.68 | 12.4 | 13.8 | 2.63 | 3.851 | 4.313 | 3.22 | A | A | 5.4 | 10.55 | 683.7963
| 2.6 | 3.5 | 3.5 | 3.5 | 2.3 | 2.3 | 3.5 | 3.5 | 8.12 | 11.6 | 13.8 | 2.268 | 3.602 | 4.313 | 3.22 | A | A | 5.4 | 10.55 | 683.7963
| 2.6 | 3.5 | 3.5 | 5.3 | 2.3 | 3.3 | 3.3 | 4.5 | 9.38 | 13.4 | 13.8 | 2.842 | 4.161 | 4.313 | 3.22 | A | A | 5.4 | 10.55 | 683.7963
| 3.5 | 3.5 | 3.5 | 3.5 | 3.1 | 3.1 | 3.1 | 3.1 | 8.68 | 12.4 | 13.8 | 2.63 | 3.863 | 4.313 | 3.21 | A | A | 5.4 | 10.55 | 683.7963
| 3.5 | 3.5 | 3.5 | 5.3 | 3 | 3 | 3 | 4.8 | 9.66 | 13.8 | 13.8 | 2.927 | 4.299 | 4.313 | 3.21 | A | A | 5.4 | 10.55 | 683.7963
Riscaldamento
Comb. | Combinazione |  |  |  | Potenzialità resa (kW) |  |  |  | Potenzialità totale di riscaldamento (kW) |  |  | Consumo elettrico totale (kW) |  |  | COP (W/W) | Classe energetica | Efficenza stagionale
| Unità A | Unità B | Unità C | Unità D | Unità A | Unità B | Unità C | Unità D | min. | std. | max. | min. | std. | max. | Potenz. std |  | Cl. energ. stagionale | SCOP | Pdesignh(A) | Consumo annuo kWh | Capacità di risc. del sistema di back up a - 10°C
QUA (1x2) | 2.6 | 3.5 | — | — | 3.0662 | 3.7738 | — | — | 2.87 | 6.84 | 8.41 | 1.048 | 2.621 | 3.276 | 2.61 | E | — | — | — | — | —
| 2.6 | 5.3 | — | — | 2.9028 | 5.9172 | — | — | 3.7 | 8.82 | 10.85 | 0.988 | 2.47 | 3.088 | 2.91 | D | — | — | — | — | —
| 3.5 | 3.5 | — | — | 3.61 | 3.61 | — | — | 3.03 | 7.22 | 8.88 | 1.062 | 2.654 | 3.318 | 2.72 | E | — | — | — | — | —
| 3.5 | 5.3 | — | — | 3.3205 | 5.4995 | — | — | 3.7 | 8.82 | 10.85 | 0.988 | 2.47 | 3.088 | 2.91 | D | — | — | — | — | —
| 5.3 | 5.3 | — | — | 5.55 | 5.55 | — | — | 4.66 | 11.1 | 13.65 | 1.354 | 3.384 | 4.23 | 3.28 | C | — | — | — | — | —
QUA (1x3) | 2 | 2 | 2 | — | 2.28 | 2.28 | 2.28 | — | 2.87 | 6.84 | 8.41 | 1.048 | 2.621 | 3.276 | 2.61 | E | — | — | — | — | —
| 2 | 2 | 2.6 | — | 2.1879 | 2.1879 | 2.8442 | — | 3.03 | 7.22 | 8.88 | 1.062 | 2.654 | 3.318 | 2.72 | E | — | — | — | — | —
| 2 | 2 | 3.5 | — | 2.4028 | 2.4028 | 3.8444 | — | 3.63 | 8.65 | 10.64 | 1.214 | 3.035 | 3.794 | 2.85 | D | — | — | — | — | —
| 2 | 2 | 5.3 | — | 2.3333 | 2.3333 | 6.1833 | — | 4.56 | 10.85 | 13.35 | 1.437 | 3.593 | 4.235 | 3.02 | D | — | — | — | — | —
| 2 | 2.6 | 2.6 | — | 2.4028 | 2.68 | 2.68 | — | 3.63 | 8.65 | 10.64 | 1.214 | 3.035 | 3.794 | 2.85 | D | — | — | — | — | —
| 2 | 2.6 | 3.5 | — | 2.2179 | 2.8833 | 3.5487 | — | 3.63 | 8.65 | 10.64 | 1.214 | 3.035 | 3.794 | 2.85 | D | — | — | — | — | —
| 2 | 2.6 | 5.3 | — | 2.2424 | 2.9152 | 5.9424 | — | 4.66 | 11.1 | 13.65 | 1.354 | 3.384 | 4.23 | 3.28 | C | — | — | — | — | —
| 2 | 3.5 | 3.5 | — | 2.1 | 3.36 | 3.36 | — | 3.7 | 8.82 | 10.85 | 1.212 | 3.031 | 3.789 | 2.91 | D | — | — | — | — | —
| 2 | 3.5 | 5.3 | — | 2.1143 | 3.3829 | 5.6029 | — | 4.66 | 11.1 | 13.65 | 1.354 | 3.384 | 4.23 | 3.28 | C | — | — | — | — | —
| 2 | 5.3 | 5.3 | — | 1.846 | 4.892 | 4.892 | — | 4.88 | 11.63 | 14.3 | 1.405 | 3.514 | 4.235 | 3.31 | C | — | — | — | — | —
| 2.6 | 2.6 | 2.6 | — | 2.8833 | 2.8833 | 2.8833 | — | 3.63 | 8.65 | 10.64 | 1.214 | 3.035 | 3.794 | 2.85 | D | — | — | — | — | —
| 2.6 | 2.6 | 3.5 | — | 2.73 | 2.73 | 3.36 | — | 3.7 | 8.82 | 10.85 | 1.212 | 3.031 | 3.789 | 2.91 | D | — | — | — | — | —
| 2.6 | 2.6 | 5.3 | — | 2.7486 | 2.7486 | 5.6029 | — | 4.66 | 11.1 | 13.65 | 1.354 | 3.384 | 4.23 | 3.28 | C | — | — | — | — | —
| 2.6 | 3.5 | 3.5 | — | 3.1344 | 3.8578 | 3.8578 | — | 4.56 | 10.85 | 13.35 | 1.437 | 3.593 | 4.235 | 3.02 | D | — | — | — | — | —
| 2.6 | 3.5 | 5.3 | — | 2.1292 | 2.6205 | 4.3403 | — | 3.82 | 9.09 | 11.18 | 1.188 | 2.971 | 3.713 | 3.06 | D | — | — | — | — | —
| 2.6 | 5.3 | 5.3 | — | 2.3321 | 4.7539 | 4.7539 | — | 4.97 | 11.84 | 14.4 | 1.523 | 3.807 | 4.235 | 3.11 | D | — | — | — | — | —
| 3.5 | 3.5 | 3.5 | — | 3.6167 | 3.6167 | 3.6167 | — | 4.56 | 10.85 | 13.35 | 1.437 | 3.593 | 4.235 | 3.02 | D | — | — | — | — | —
| 3.5 | 3.5 | 5.3 | — | 3.25 | 3.25 | 4.66 | — | 4.69 | 11.16 | 13.73 | 1.44 | 3.6 | 4.235 | 3.1 | C | — | — | — | — | —
| 3.5 | 5.3 | 5.3 | — | 2.7919 | 4.6241 | 4.6241 | — | 5.06 | 12.04 | 14.4 | 1.455 | 3.637 | 4.235 | 3.31 | C | — | — | — | — | —
QUA(1x4) | 2 | 2 | 2 | 2 | 2.3 | 2.3 | 2.3 | 2.3 | 6.44 | 9.2 | 12.14 | 1.523 | 2.383 | 3.218 | 3.86 | A+ | A | 3.8 | 10 | 3684.2105 | 2.12
| 2 | 2 | 2 | 2.6 | 2.3 | 2.3 | 2.3 | 3 | 6.93 | 9.9 | 12.87 | 1.541 | 2.64 | 3.511 | 3.75 | A | A | 3.8 | 10 | 3684.2105 | 2.12
| 2 | 2 | 2 | 3.5 | 2.3 | 2.3 | 2.3 | 3.7 | 7.42 | 10.6 | 13.25 | 1.723 | 2.865 | 3.667 | 3.7 | A | A | 3.8 | 10.3 | 3794.7368 | 2.1
| 2 | 2 | 2 | 5.3 | 2.3 | 2.3 | 2.3 | 5.1 | 8.4 | 12 | 14.16 | 1.995 | 3.288 | 3.978 | 3.65 | A | A | 3.8 | 10.55 | 3886.8421 | 2.07
| 2 | 2 | 2.6 | 2.6 | 2.3 | 2.3 | 3 | 3 | 7.42 | 10.6 | 13.25 | 1.632 | 2.865 | 3.581 | 3.7 | A | A | 3.8 | 10.3 | 3794.7368 | 2.1
| 2 | 2 | 2.6 | 3.5 | 2.3 | 2.3 | 3 | 3.7 | 7.91 | 11.3 | 13.67 | 1.813 | 3.054 | 3.756 | 3.7 | A | A | 3.8 | 10.4 | 3831.5789 | 2.1
| 2 | 2 | 2.6 | 5.3 | 2.2 | 2.2 | 2.9 | 5 | 8.61 | 12.3 | 14.4 | 2.085 | 3.37 | 4.235 | 3.65 | A | A | 3.8 | 10.55 | 3886.8421 | 2.07
| 2 | 2 | 3.5 | 3.5 | 2.3 | 2.3 | 3.6 | 3.6 | 8.26 | 11.8 | 13.92 | 1.995 | 3.233 | 3.912 | 3.65 | A | A | 3.8 | 10.55 | 3886.8421 | 2.084
| 2 | 2 | 3.5 | 5.3 | 2.1 | 2.1 | 3.4 | 4.7 | 8.61 | 12.3 | 14.4 | 2.14 | 3.37 | 4.235 | 3.65 | A | A | 3.8 | 10.55 | 3886.8421 | 2.06
| 2 | 2 | 5.3 | 5.3 | 2 | 2 | 4.5 | 4.5 | 9.1 | 13 | 14.4 | 2.459 | 3.714 | 4.235 | 3.5 | B | A | 3.8 | 10.55 | 3886.8421 | 2.04
| 2 | 2.6 | 2.6 | 2.6 | 2.3 | 3 | 3 | 3 | 7.91 | 11.3 | 13.67 | 1.723 | 3.054 | 3.756 | 3.7 | A | A | 3.8 | 10.4 | 3831.5789 | 2.1
| 2 | 2.6 | 2.6 | 3.5 | 2.2 | 2.8 | 2.8 | 3.6 | 7.98 | 11.4 | 13.79 | 1.904 | 3.132 | 3.852 | 3.64 | A | A | 3.8 | 10.55 | 3886.8421 | 2.084
| 2 | 2.6 | 2.6 | 5.3 | 2.1 | 2.75 | 2.75 | 4.8 | 8.68 | 12.4 | 14.4 | 2.14 | 3.407 | 4.235 | 3.64 | A | A | 3.8 | 10.55 | 3886.8421 | 2.06
| 2 | 2.6 | 3.5 | 3.5 | 2.25 | 2.65 | 3.5 | 3.5 | 8.33 | 11.9 | 14.4 | 2.085 | 3.269 | 4.235 | 3.64 | A | A | 3.8 | 10.55 | 3886.8421 | 2.07
| 2 | 2.6 | 3.5 | 5.3 | 2.1 | 2.4 | 3.4 | 4.7 | 8.82 | 12.6 | 14.4 | 2.249 | 3.471 | 4.235 | 3.63 | A | A | 3.8 | 10.55 | 3886.8421 | 2.05
| 2 | 2.6 | 5.3 | 5.3 | 2 | 2.3 | 4.45 | 4.45 | 9.24 | 13.2 | 14.4 | 2.516 | 3.771 | 4.235 | 3.5 | B | A | 3.8 | 10.55 | 3886.8421 | 2.04
| 2 | 3.5 | 3.5 | 3.5 | 2.2 | 3.45 | 3.45 | 3.45 | 8.79 | 12.55 | 14.4 | 2.267 | 3.457 | 4.235 | 3.63 | A | A | 3.8 | 10.55 | 3886.8421 | 2.07
| 2 | 3.5 | 3.5 | 5.3 | 2 | 3.25 | 3.25 | 4.6 | 9.17 | 13.1 | 14.4 | 2.722 | 3.853 | 4.235 | 3.4 | B | A | 3.8 | 10.55 | 3886.8421 | 2.05
| 2.6 | 2.6 | 2.6 | 2.6 | 3 | 3 | 3 | 3 | 8.4 | 12 | 14.16 | 1.886 | 3.306 | 4 | 3.63 | A | A | 3.8 | 10.55 | 3886.8421 | 2.084
| 2.6 | 2.6 | 2.6 | 3.5 | 2.85 | 2.85 | 2.85 | 3.6 | 8.51 | 12.15 | 14.4 | 1.995 | 3.347 | 4.235 | 3.63 | A | A | 3.8 | 10.55 | 3886.8421 | 2.07
| 2.6 | 2.6 | 2.6 | 5.3 | 2.65 | 2.65 | 2.65 | 4.7 | 8.86 | 12.65 | 14.4 | 2.231 | 3.485 | 4.235 | 3.63 | A | A | 3.8 | 10.55 | 3886.8421 | 2.05
| 2.6 | 2.6 | 3.5 | 3.5 | 2.75 | 2.75 | 3.5 | 3.5 | 8.75 | 12.5 | 14.4 | 2.176 | 3.444 | 4.235 | 3.63 | A | A | 3.8 | 10.55 | 3886.8421 | 2.084
| 2.6 | 2.6 | 3.5 | 5.3 | 2.6 | 2.6 | 3.4 | 4.7 | 9.31 | 13.3 | 14.4 | 2.441 | 3.674 | 4.235 | 3.62 | A | A | 3.8 | 10.55 | 3886.8421 | 2.05
| 2.6 | 3.5 | 3.5 | 3.5 | 2.6 | 3.5 | 3.5 | 3.5 | 9.17 | 13.1 | 14.4 | 2.528 | 3.853 | 4.235 | 3.4 | B | A | 3.8 | 10.55 | 3886.8421 | 2.06
| 2.6 | 3.5 | 3.5 | 5.3 | 2.5 | 3.4 | 3.4 | 4.6 | 9.73 | 13.9 | 14.4 | 2.567 | 4.088 | 4.235 | 3.4 | B | A | 3.8 | 10.55 | 3886.8421 | 2.04
| 3.5 | 3.5 | 3.5 | 3.5 | 3.45 | 3.45 | 3.45 | 3.45 | 9.66 | 13.8 | 14.4 | 2.66 | 4.059 | 4.235 | 3.4 | B | A | 3.8 | 10.55 | 3886.8421 | 2.06
| 3.5 | 3.5 | 3.5 | 5.3 | 3.3 | 3.3 | 3.3 | 4.5 | 10.08 | 14.4 | 14.4 | 2.8 | 4.235 | 4.235 | 3.4 | B | A | 3.8 | 10.55 | 3886.8421 | 2.04

## HCKU 1060 X5
HCKU 1060 X5 - Multi DC inverter combinazioni e potenzialità
Raffrescamento
Comb. | Combinazione |  |  |  |  | Pot totale nominale (kW) | Potenzialità resa (kW) |  |  |  |  | Potenzialità totale di raffrescamento (kW) |  |  | Consumo elettrico totale (kW) |  |  | EER (W/W) | Classe energetica | Efficenza stagionale
| Unità A | Unità B | Unità C | Unità D | Unità E |  | Unità A | Unità B | Unità C | Unità D | Unità E | min. | std. | max. | min. | std. | max. | Potenz. std |  | Cl. energ. stagionale | SEER | Pdesignc | Consumo annuo kWh
Penta (1x2) | 2.6 | 3.5 | — | — | — | 5.8 | 2.6269 | 3.2331 | — | — | — | 3.4 | 5.86 | 7.09 | 0.861 | 2.049 | 2.52 | 2.89 | C | — | — | — | —
| 2.6 | 5.3 | — | — | — | 7.9 | 2.1524 | 4.3876 | — | — | — | 3.79 | 6.54 | 7.91 | 0.941 | 2.24 | 2.755 | 2.95 | C | — | — | — | —
| 3.5 | 3.5 | — | — | — | 6.4 | 3.02 | 3.02 | — | — | — | 3.5 | 6.04 | 7.31 | 0.872 | 2.076 | 2.553 | 2.94 | C | — | — | — | —
| 3.5 | 5.3 | — | — | — | 8.5 | 3.2602 | 5.3998 | — | — | — | 5.02 | 8.66 | 10.48 | 1.221 | 2.906 | 3.574 | 3.01 | C | — | — | — | —
| 5.3 | 5.3 | — | — | — | 10.6 | 5.26 | 5.26 | — | — | — | 6.1 | 10.52 | 12.73 | 1.468 | 3.495 | 4.299 | 3.04 | B | — | — | — | —
Penta (1x3) | 2 | 2 | 2 | — | — | 6 | 2.0733 | 2.0733 | 2.0733 | — | — | 3.61 | 6.22 | 7.53 | 0.883 | 2.101 | 2.585 | 2.99 | C | — | — | — | —
| 2 | 2 | 2.6 | — | — | 6.6 | 2.0818 | 2.0818 | 2.7064 | — | — | 3.98 | 6.87 | 8.31 | 0.975 | 2.321 | 2.855 | 2.99 | C | — | — | — | —
| 2 | 2 | 3.5 | — | — | 7.2 | 2.0389 | 2.0389 | 3.2622 | — | — | 4.26 | 7.34 | 8.88 | 1.052 | 2.505 | 3.081 | 2.96 | C | — | — | — | —
| 2 | 2 | 5.3 | — | — | 9.3 | 2.4258 | 2.4258 | 6.4284 | — | — | 6.54 | 11.28 | 13.65 | 1.533 | 3.65 | 4.49 | 3.12 | B | — | — | — | —
| 2 | 2.6 | 2.6 | — | — | 7.2 | 2.7083 | 3.5208 | 3.5208 | — | — | 5.66 | 9.75 | 11.8 | 1.36 | 3.239 | 3.984 | 3.04 | B | — | — | — | —
| 2 | 2.6 | 3.5 | — | — | 7.8 | 1.8821 | 2.4467 | 3.0113 | — | — | 4.26 | 7.34 | 8.88 | 1.041 | 2.48 | 3.05 | 2.99 | C | — | — | — | —
| 2 | 2.6 | 5.3 | — | — | 9.9 | 1.7495 | 2.2743 | 4.6362 | — | — | 5.02 | 8.66 | 10.48 | 1.229 | 2.926 | 3.599 | 2.99 | C | — | — | — | —
| 2 | 3.5 | 3.5 | — | — | 8.4 | 2.5 | 4 | 4 | — | — | 6.09 | 10.5 | 12.71 | 1.451 | 3.454 | 4.248 | 3.07 | B | — | — | — | —
| 2 | 3.5 | 5.3 | — | — | 10.5 | 2 | 3.2 | 5.3 | — | — | 6.09 | 10.5 | 12.71 | 1.451 | 3.454 | 4.248 | 3.07 | B | — | — | — | —
| 2 | 5.3 | 5.3 | — | — | 12.6 | 1.5651 | 4.1475 | 4.1475 | — | — | 5.72 | 9.86 | 11.93 | 1.353 | 3.222 | 3.963 | 3.09 | B | — | — | — | —
| 2.6 | 2.6 | 2.6 | — | — | 7.8 | 2.7367 | 2.7367 | 2.7367 | — | — | 4.76 | 8.21 | 9.93 | 1.173 | 2.793 | 3.435 | 2.97 | C | — | — | — | —
| 2.6 | 2.6 | 3.5 | — | — | 8.4 | 2.6805 | 2.6805 | 3.299 | — | — | 5.02 | 8.66 | 10.48 | 1.221 | 2.906 | 3.574 | 3.01 | C | — | — | — | —
| 2.6 | 2.6 | 5.3 | — | — | 10.5 | 2.4143 | 2.4143 | 4.9214 | — | — | 5.66 | 9.75 | 11.8 | 1.351 | 3.218 | 3.958 | 3.06 | B | — | — | — | —
| 2.6 | 3.5 | 3.5 | — | — | 9 | 3.0333 | 3.7333 | 3.7333 | — | — | 6.09 | 10.5 | 12.71 | 1.451 | 3.454 | 4.248 | 3.07 | B | — | — | — | —
| 2.6 | 3.5 | 5.3 | — | — | 11.1 | 2.4595 | 3.027 | 5.0135 | — | — | 6.09 | 10.5 | 12.71 | 1.441 | 3.431 | 4.221 | 3.09 | B | — | — | — | —
| 2.6 | 5.3 | 5.3 | — | — | 13.2 | 2.2218 | 4.5291 | 4.5291 | — | — | 6.54 | 11.28 | 13.65 | 1.538 | 3.662 | 4.505 | 3.11 | B | — | — | — | —
| 3.5 | 3.5 | 3.5 | — | — | 9.6 | 2.7367 | 2.7367 | 2.7367 | — | — | 4.76 | 8.21 | 9.93 | 1.169 | 2.783 | 3.423 | 2.98 | C | — | — | — | —
| 3.5 | 3.5 | 5.3 | — | — | 11.7 | 3.2137 | 3.2137 | 5.3226 | — | — | 6.82 | 11.75 | 14.22 | 1.587 | 3.778 | 4.647 | 3.14 | B | — | — | — | —
| 3.5 | 5.3 | 5.3 | — | — | 13.8 | 2.7246 | 4.5127 | 4.5127 | — | — | 6.82 | 11.75 | 14.22 | 1.597 | 3.803 | 4.677 | 3.12 | B | — | — | — | —
| 5.3 | 5.3 | 5.3 | — | — | 15.9 | 4.1033 | 4.1033 | 4.1033 | — | — | 7.14 | 12.31 | 14.36 | 1.657 | 3.946 | 4.75 | 3.15 | B | — | — | — | —
Penta(1x4) | 2 | 2 | 2 | 2 | — | 8 | 2.0525 | 2.0525 | 2.0525 | 2.0525 | — | 4.76 | 8.21 | 9.85 | 1.12 | 2.666 | 3.252 | 3.11 | B | — | — | — | —
| 2 | 2 | 2 | 2.6 | — | 8.6 | 2.014 | 2.014 | 2.014 | 2.6181 | — | 5.02 | 8.66 | 10.39 | 1.181 | 2.812 | 3.43 | 3.11 | B | — | — | — | —
| 2 | 2 | 2 | 3.5 | — | 9.2 | 2.1196 | 2.1196 | 2.1196 | 3.3913 | — | 5.66 | 9.75 | 11.7 | 1.334 | 3.176 | 3.875 | 3.1 | B | — | — | — | —
| 2 | 2 | 2 | 5.3 | — | 11.3 | 1.8584 | 1.8584 | 1.8584 | 4.9248 | — | 6.09 | 10.5 | 12.6 | 1.436 | 3.42 | 4.173 | 3.1 | B | — | — | — | —
| 2 | 2 | 2.6 | 2.6 | — | 9.2 | 2.1196 | 2.1196 | 2.7554 | 2.7554 | — | 5.66 | 9.75 | 11.3 | 1.343 | 3.197 | 3.9 | 3.08 | B | — | — | — | —
| 2 | 2 | 2.6 | 3.5 | — | 9.8 | 2.0122 | 2.0122 | 2.6159 | 3.2196 | — | 5.72 | 9.86 | 11.83 | 1.362 | 3.243 | 3.957 | 3.07 | B | — | — | — | —
| 2 | 2 | 2.6 | 5.3 | — | 11.9 | 1.8824 | 1.8824 | 2.4471 | 4.9882 | — | 6.5 | 11.2 | 13.44 | 1.532 | 3.648 | 4.451 | 3.1 | B | — | — | — | —
| 2 | 2 | 3.5 | 3.5 | — | 10.4 | 2.0192 | 2.0192 | 3.2308 | 3.2308 | — | 6.09 | 10.5 | 12.6 | 1.451 | 3.454 | 4.214 | 3.07 | B | — | — | — | —
| 2 | 2 | 3.5 | 5.3 | — | 12.5 | 1.8496 | 1.8496 | 2.9594 | 4.9014 | — | 6.7 | 11.56 | 13.87 | 1.576 | 3.753 | 4.579 | 3.11 | B | — | — | — | —
| 2 | 2 | 5.3 | 5.3 | — | 14.6 | 1.8137 | 1.8137 | 4.8063 | 4.8063 | — | 7.68 | 13.24 | 14.36 | 1.765 | 4.203 | 5.128 | 3.18 | B | — | — | — | —
| 2 | 2.6 | 2.6 | 2.6 | — | 9.8 | 2.0122 | 2.6159 | 2.6159 | 2.6159 | — | 5.72 | 9.86 | 11.83 | 1.336 | 3.181 | 3.88 | 3.13 | B | — | — | — | —
| 2 | 2.6 | 2.6 | 3.5 | — | 10.4 | 2.0192 | 2.625 | 2.625 | 3.2308 | — | 6.09 | 10.5 | 12.6 | 1.432 | 3.409 | 4.159 | 3.11 | B | — | — | — | —
| 2 | 2.6 | 2.6 | 5.3 | — | 12.5 | 1.8912 | 2.4586 | 2.4586 | 5.0117 | — | 6.86 | 11.82 | 14.18 | 1.612 | 3.838 | 4.682 | 3.11 | B | — | — | — | —
| 2 | 2.6 | 3.5 | 3.5 | — | 11 | 1.9091 | 2.4818 | 3.0545 | 3.0545 | — | 6.09 | 10.5 | 12.6 | 1.423 | 3.387 | 4.132 | 3.13 | B | — | — | — | —
| 2 | 2.6 | 3.5 | 5.3 | — | 13.1 | 1.8046 | 2.346 | 2.8873 | 4.7821 | — | 6.86 | 11.82 | 14.18 | 1.617 | 3.85 | 4.697 | 3.1 | B | — | — | — | —
| 2 | 2.6 | 5.3 | 5.3 | — | 15.2 | 1.8132 | 2.3571 | 4.8049 | 4.8049 | — | 7.99 | 13.78 | 14.36 | 1.885 | 4.489 | 4.75 | 3.1 | B | — | — | — | —
| 2 | 3.5 | 3.5 | 3.5 | — | 11.6 | 1.931 | 3.0897 | 3.0897 | 3.0897 | — | 6.5 | 11.2 | 13.44 | 1.532 | 3.648 | 4.451 | 3.1 | B | — | — | — | —
| 2 | 3.5 | 3.5 | 5.3 | — | 13.7 | 1.8336 | 2.9337 | 2.9337 | 4.859 | — | 7.28 | 12.56 | 14.36 | 1.685 | 4.013 | 4.75 | 3.16 | B | — | — | — | —
| 2 | 3.5 | 5.3 | 5.3 | — | 15.8 | 1.7443 | 2.7909 | 4.6224 | 4.6224 | — | 7.99 | 13.78 | 14.36 | 1.873 | 4.46 | 4.75 | 3.12 | B | — | — | — | —
| 2.6 | 2.6 | 2.6 | 2.6 | — | 10.4 | 2.625 | 2.625 | 2.625 | 2.625 | — | 6.09 | 10.5 | 12.81 | 1.346 | 3.365 | 4.207 | 3.15 | B | — | — | — | —
| 2.6 | 2.6 | 2.6 | 3.5 | — | 11 | 2.4818 | 2.4818 | 2.4818 | 3.0545 | — | 6.09 | 10.5 | 12.81 | 1.413 | 3.365 | 4.106 | 3.15 | B | — | — | — | —
| 2.6 | 2.6 | 2.6 | 5.3 | — | 13.1 | 2.2864 | 2.2864 | 2.2864 | 4.6608 | — | 6.68 | 11.52 | 13.82 | 1.571 | 3.74 | 4.563 | 3.11 | B | — | — | — | —
| 2.6 | 2.6 | 3.5 | 3.5 | — | 11.6 | 2.5103 | 2.5103 | 3.0897 | 3.0897 | — | 6.5 | 11.2 | 13.44 | 1.532 | 3.648 | 4.451 | 3.1 | B | — | — | — | —
| 2.6 | 2.6 | 3.5 | 5.3 | — | 13.7 | 2.3836 | 2.3836 | 2.9337 | 4.859 | — | 7.28 | 12.56 | 14.36 | 1.685 | 4.013 | 4.75 | 3.16 | B | — | — | — | —
| 2.6 | 2.6 | 5.3 | 5.3 | — | 15.8 | 2.2676 | 2.2676 | 4.6224 | 4.6224 | — | 7.99 | 13.78 | 14.36 | 1.867 | 4.445 | 4.75 | 3.13 | B | — | — | — | —
| 2.6 | 3.5 | 3.5 | 3.5 | — | 12.2 | 2.4551 | 3.0216 | 3.0216 | 3.0216 | — | 6.68 | 11.52 | 13.82 | 1.571 | 3.74 | 4.563 | 3.11 | B | — | — | — | —
| 2.6 | 3.5 | 3.5 | 5.3 | — | 14.3 | 2.4073 | 2.9628 | 2.9628 | 4.9071 | — | 7.68 | 13.24 | 14.36 | 1.777 | 4.23 | 4.75 | 3.16 | B | — | — | — | —
| 3.5 | 3.5 | 3.5 | 3.5 | — | 12.8 | 2.955 | 2.955 | 2.955 | 2.955 | — | 6.86 | 11.82 | 14.18 | 1.601 | 3.813 | 4.652 | 3.13 | B | — | — | — | —
| 3.5 | 3.5 | 3.5 | 5.3 | — | 14.9 | 2.8435 | 2.8435 | 2.8435 | 4.7095 | — | 7.68 | 13.24 | 14.36 | 1.771 | 4.217 | 4.75 | 3.17 | B | — | — | — | —
Penta(1x5) | 2 | 2 | 2 | 2 | 2 | 10 | 2.11 | 2.11 | 2.11 | 2.11 | 2.11 | 6.86 | 10.55 | 12.45 | 1.97 | 3.28 | 4 | 3.22 | A | A+ | 5.7 | 10.5 | 644.7368
| 2 | 2 | 2 | 2 | 2.6 | 10.6 | 2.0472 | 2.0472 | 2.0472 | 2.0472 | 2.6613 | 7.05 | 10.85 | 12.8 | 2.02 | 3.37 | 4.08 | 3.22 | A | A+ | 5.7 | 10.5 | 644.7368
| 2 | 2 | 2 | 2 | 3.5 | 11.2 | 2.0196 | 2.0196 | 2.0196 | 2.0196 | 3.2314 | 7.35 | 11.31 | 13.23 | 2.12 | 3.53 | 4.24 | 3.2 | B | A+ | 5.7 | 10.5 | 644.7368
| 2 | 2 | 2 | 2 | 5.3 | 13.3 | 2.0902 | 2.0902 | 2.0902 | 2.0902 | 5.5391 | 9.04 | 13.9 | 14.36 | 2.73 | 4.56 | 4.75 | 3.05 | B | A+ | 5.7 | 10.5 | 644.7368
| 2 | 2 | 2 | 2.6 | 2.6 | 11.2 | 2.2929 | 2.2929 | 2.2929 | 2.9807 | 2.9807 | 8.35 | 12.84 | 14.25 | 2.45 | 4.09 | 4.66 | 3.14 | B | A+ | 5.7 | 10.5 | 644.7368
| 2 | 2 | 2 | 2.6 | 3.5 | 11.8 | 1.8915 | 1.8915 | 1.8915 | 2.459 | 3.0264 | 7.25 | 11.16 | 13.06 | 2.09 | 3.49 | 4.19 | 3.2 | B | A+ | 5.7 | 10.5 | 644.7368
| 2 | 2 | 2 | 2.6 | 5.3 | 13.9 | 1.7813 | 1.7813 | 1.7813 | 2.3157 | 4.7204 | 8.05 | 12.38 | 13.87 | 2.36 | 3.93 | 4.52 | 3.15 | B | A+ | 5.7 | 10.5 | 644.7368
| 2 | 2 | 2 | 3.5 | 3.5 | 12.4 | 1.9484 | 1.9484 | 1.9484 | 3.1174 | 3.1174 | 7.85 | 12.08 | 13.53 | 2.28 | 3.8 | 4.37 | 3.18 | B | A+ | 5.7 | 10.5 | 644.7368
| 2 | 2 | 2 | 3.5 | 5.3 | 14.5 | 1.6869 | 1.6869 | 1.6869 | 2.699 | 4.4703 | 7.95 | 12.23 | 13.94 | 2.33 | 3.88 | 4.54 | 3.15 | B | A+ | 5.7 | 10.5 | 644.7368
| 2 | 2 | 2 | 5.3 | 5.3 | 16.6 | 1.6205 | 1.6205 | 1.6205 | 2.23 | 6.3586 | 8.74 | 13.45 | 14.36 | 2.64 | 4.4 | 4.75 | 3.06 | B | A+ | 5.7 | 10.5 | 644.7368
| 2 | 2 | 2.6 | 2.6 | 2.6 | 11.8 | 2.0729 | 2.0729 | 2.6947 | 2.6947 | 2.6947 | 7.95 | 12.23 | 13.94 | 2.33 | 3.88 | 4.54 | 3.15 | B | A+ | 5.7 | 10.5 | 644.7368
| 2 | 2 | 2.6 | 2.6 | 3.5 | 12.4 | 2.021 | 2.021 | 2.6273 | 2.6273 | 3.2335 | 8.14 | 12.53 | 14.03 | 2.39 | 3.98 | 4.57 | 3.15 | B | A+ | 5.7 | 10.5 | 644.7368
| 2 | 2 | 2.6 | 3.5 | 3.5 | 13 | 1.8338 | 1.8338 | 2.384 | 2.9342 | 2.9342 | 7.75 | 11.92 | 13.71 | 2.25 | 3.75 | 4.42 | 3.18 | B | A+ | 5.7 | 10.5 | 644.7368
| 2 | 2 | 2.6 | 3.5 | 5.3 | 15.1 | 1.8013 | 1.8013 | 2.3417 | 2.8821 | 4.7735 | 8.84 | 13.6 | 14.36 | 2.67 | 4.44 | 4.75 | 3.06 | B | A+ | 5.7 | 10.5 | 644.7368
| 2 | 2 | 3.5 | 3.5 | 3.5 | 13.6 | 1.7309 | 1.7309 | 2.7694 | 2.7694 | 2.7694 | 7.65 | 11.77 | 13.42 | 2.22 | 3.7 | 4.33 | 3.18 | B | A+ | 5.7 | 10.5 | 644.7368
| 2 | 2 | 3.5 | 3.5 | 5.3 | 15.7 | 1.5962 | 1.5962 | 2.5539 | 2.5539 | 4.2299 | 8.14 | 12.53 | 14.03 | 2.39 | 3.98 | 4.57 | 3.15 | B | A+ | 5.7 | 10.5 | 644.7368
| 2 | 2.6 | 2.6 | 2.6 | 2.6 | 12.4 | 1.8742 | 2.4365 | 2.4365 | 2.4365 | 2.4365 | 7.55 | 11.62 | 13.36 | 2.18 | 3.63 | 4.28 | 3.2 | B | A+ | 5.7 | 10.5 | 644.7368
| 2 | 2.6 | 2.6 | 2.6 | 3.5 | 13 | 1.7631 | 2.292 | 2.292 | 2.292 | 2.8209 | 7.45 | 11.46 | 13.29 | 2.15 | 3.58 | 4.26 | 3.2 | B | A+ | 5.7 | 10.5 | 644.7368
| 2 | 2.6 | 2.6 | 2.6 | 5.3 | 15.1 | 1.7404 | 2.2625 | 2.2625 | 2.2625 | 4.6121 | 8.54 | 13.14 | 14.36 | 2.54 | 4.24 | 4.75 | 3.1 | B | A+ | 5.7 | 10.5 | 644.7368
| 2 | 2.6 | 2.6 | 3.5 | 3.5 | 13.6 | 2.0221 | 2.6287 | 2.6287 | 3.2353 | 3.2353 | 8.94 | 13.75 | 14.36 | 2.7 | 4.51 | 4.75 | 3.05 | B | A+ | 5.7 | 10.5 | 644.7368
| 2 | 2.6 | 2.6 | 3.5 | 5.3 | 15.7 | 1.5389 | 2.0005 | 2.0005 | 2.4622 | 4.078 | 7.85 | 12.08 | 13.77 | 2.28 | 3.8 | 4.44 | 3.18 | B | A+ | 5.7 | 10.5 | 644.7368
| 2 | 2.6 | 3.5 | 3.5 | 3.5 | 14.2 | 1.7859 | 2.3217 | 2.8575 | 2.8575 | 2.8575 | 8.24 | 12.68 | 14.2 | 2.42 | 4.03 | 4.63 | 3.15 | B | A+ | 5.7 | 10.5 | 644.7368
| 2 | 2.6 | 3.5 | 3.5 | 5.3 | 16.3 | 1.5939 | 2.072 | 2.5502 | 2.5502 | 4.2237 | 8.44 | 12.99 | 14.36 | 2.5 | 4.16 | 4.75 | 3.12 | B | A+ | 5.7 | 10.5 | 644.7368
| 2.6 | 2.6 | 2.6 | 2.6 | 2.6 | 13 | 2.598 | 2.598 | 2.598 | 2.598 | 2.598 | 8.44 | 12.99 | 14.36 | 2.5 | 4.16 | 4.75 | 3.12 | B | A+ | 5.7 | 10.5 | 644.7368
| 2.6 | 2.6 | 2.6 | 2.6 | 3.5 | 13.6 | 2.5407 | 2.5407 | 2.5407 | 2.5407 | 3.1271 | 8.64 | 13.29 | 14.36 | 2.59 | 4.31 | 4.75 | 3.08 | B | A+ | 5.7 | 10.5 | 644.7368
| 2.6 | 2.6 | 2.6 | 2.6 | 5.3 | 15.7 | 2.1761 | 2.1761 | 2.1761 | 2.1761 | 4.4358 | 8.54 | 13.14 | 14.36 | 2.54 | 4.24 | 4.75 | 3.1 | B | A+ | 5.7 | 10.5 | 644.7368
| 2.6 | 2.6 | 2.6 | 3.5 | 3.5 | 14.2 | 2.5451 | 2.5451 | 2.5451 | 3.1324 | 3.1324 | 9.04 | 13.9 | 14.36 | 2.73 | 4.56 | 4.75 | 3.05 | B | A+ | 5.7 | 10.5 | 644.7368
| 2.6 | 2.6 | 2.6 | 3.5 | 5.3 | 16.3 | 2.1454 | 2.1454 | 2.1454 | 2.6405 | 4.3733 | 8.74 | 13.45 | 14.36 | 2.64 | 4.4 | 4.75 | 3.06 | B | A+ | 5.7 | 10.5 | 644.7368
| 2.6 | 2.6 | 3.5 | 3.5 | 3.5 | 14.8 | 2.4682 | 2.4682 | 3.0378 | 3.0378 | 3.0378 | 9.13 | 14.05 | 14.36 | 2.77 | 4.62 | 4.75 | 3.04 | B | A+ | 5.7 | 10.5 | 644.7368
| 2.6 | 3.5 | 3.5 | 3.5 | 3.5 | 15.4 | 2.3468 | 2.8883 | 2.8883 | 2.8883 | 2.8883 | 9.04 | 13.9 | 14.36 | 2.73 | 4.56 | 4.75 | 3.05 | B | A+ | 5.7 | 10.5 | 644.7368
| 3.5 | 3.5 | 3.5 | 3.5 | 3.5 | 16 | 2.872 | 2.872 | 2.872 | 2.872 | 2.872 | 9.33 | 14.36 | 14.36 | 2.85 | 4.75 | 4.75 | 3.02 | B | A+ | 5.7 | 10.5 | 644.7368
Riscaldamento
Comb. | Combinazione |  |  |  |  | Pot. totale nominale (kW) | Potenzialità resa (kW) |  |  |  |  | Potenzialità totale di riscaldamento (kW) |  |  | Consumo elettrico totale (kW) |  |  | COP (W/W) | Classe energetica | Efficenza stagionale
| Unità A | Unità B | Unità C | Unità D | Unità E |  | Unità A | Unità B | Unità C | Unità D | Unità E | min. | std. | max. | min. | std. | max. | Potenz. std |  | Cl. energ. stagionale | SCOP | Pdesignh(A) | Consumo annuo kWh | Capacità di risc. del sistema di back up a - 10°C
Penta (1x2) | 2.6 | 3.5 | — | — | — | 5.8 | 3.0662 | 3.7738 | — | — | — | 3.2 | 6.84 | 8.41 | 1.311 | 2.185 | 2.732 | 3.16 | D | — | — | — | — | —
| 2.6 | 3.5 | — | — | — | 5.8 | 3.0662 | 3.7738 | — | — | — | 3.2 | 6.84 | 8.41 | 1.311 | 2.185 | 2.732 | 3.16 | D | — | — | — | — | —
| 2.6 | 5.3 | — | — | — | 7.9 | 2.9028 | 5.9172 | — | — | — | 3.52 | 8.82 | 10.85 | 1.482 | 2.47 | 3.088 | 3.23 | C | — | — | — | — | —
| 3.5 | 3.5 | — | — | — | 6.4 | 3.61 | 3.61 | — | — | — | 4.33 | 7.22 | 8.88 | 1.384 | 2.307 | 2.883 | 3.16 | D | — | — | — | — | —
| 3.5 | 5.3 | — | — | — | 8.5 | 3.3205 | 5.4995 | — | — | — | 3.52 | 8.82 | 10.85 | 1.482 | 2.47 | 3.088 | 3.21 | D | — | — | — | — | —
| 5.3 | 5.3 | — | — | — | 10.6 | 5.55 | 5.55 | — | — | — | 3.62 | 11.1 | 13.65 | 2.03 | 3.384 | 4.23 | 3.31 | C | — | — | — | — | —
Penta (1x3) | 2 | 2 | 2 | — | — | 6 | 2.28 | 2.28 | 2.28 | — | — | 4.93 | 6.84 | 8.41 | 1.307 | 2.178 | 2.723 | 3.17 | D | — | — | — | — | —
| 2 | 2 | 2.6 | — | — | 6.6 | 2.1879 | 2.1879 | 2.8442 | — | — | 3.92 | 7.22 | 8.88 | 1.371 | 2.285 | 2.856 | 3.19 | D | — | — | — | — | —
| 2 | 2 | 3.5 | — | — | 7.2 | 2.4028 | 2.4028 | 3.8444 | — | — | 5.2 | 8.65 | 10.64 | 1.632 | 2.72 | 3.4 | 3.21 | D | — | — | — | — | —
| 2 | 2 | 5.3 | — | — | 9.3 | 2.3333 | 2.3333 | 6.1833 | — | — | 6.31 | 10.85 | 13.35 | 2.022 | 3.37 | 4.212 | 3.25 | C | — | — | — | — | —
| 2 | 2.6 | 2.6 | — | — | 7.2 | 2.4028 | 3.1236 | 3.1236 | — | — | 3.73 | 8.65 | 10.64 | 1.632 | 2.72 | 3.4 | 3.21 | D | — | — | — | — | —
| 2 | 2.6 | 3.5 | — | — | 7.8 | 2.2179 | 2.8833 | 3.5487 | — | — | 4.12 | 8.65 | 10.64 | 1.627 | 2.712 | 3.389 | 3.22 | D | — | — | — | — | —
| 2 | 2.6 | 5.3 | — | — | 9.9 | 2.2424 | 2.9152 | 5.9424 | — | — | 4.4 | 11.1 | 13.65 | 2.03 | 3.384 | 4.23 | 3.31 | C | — | — | — | — | —
| 2 | 3.5 | 3.5 | — | — | 8.4 | 2.1 | 3.36 | 3.36 | — | — | 5.85 | 8.82 | 10.85 | 1.649 | 2.748 | 3.435 | 3.24 | C | — | — | — | — | —
| 2 | 3.5 | 5.3 | — | — | 10.5 | 2.1143 | 3.3829 | 5.6029 | — | — | 4.4 | 11.1 | 13.65 | 2.03 | 3.384 | 4.23 | 3.31 | C | — | — | — | — | —
| 2 | 5.3 | 5.3 | — | — | 12.6 | 1.846 | 4.892 | 4.892 | — | — | 4.93 | 11.63 | 14.3 | 2.134 | 3.557 | 4.446 | 3.3 | C | — | — | — | — | —
| 2.6 | 2.6 | 2.6 | — | — | 7.8 | 2.8833 | 2.8833 | 2.8833 | — | — | 6.3 | 8.65 | 10.64 | 1.617 | 2.695 | 3.368 | 3.24 | C | — | — | — | — | —
| 2.6 | 2.6 | 3.5 | — | — | 8.4 | 2.73 | 2.73 | 3.36 | — | — | 5.2 | 8.82 | 10.85 | 1.638 | 2.731 | 3.413 | 3.26 | C | — | — | — | — | —
| 2.6 | 2.6 | 5.3 | — | — | 10.5 | 2.7486 | 2.7486 | 5.6029 | — | — | 6.3 | 11.1 | 13.65 | 2.03 | 3.384 | 4.23 | 3.31 | C | — | — | — | — | —
| 2.6 | 3.5 | 3.5 | — | — | 9 | 3.1344 | 3.8578 | 3.8578 | — | — | 6.77 | 10.85 | 13.35 | 2.028 | 3.38 | 4.225 | 3.24 | C | — | — | — | — | —
| 2.6 | 3.5 | 5.3 | — | — | 11.1 | 2.6656 | 3.2807 | 5.4337 | — | — | 4.93 | 11.38 | 14 | 2.082 | 3.47 | 4.337 | 3.31 | C | — | — | — | — | —
| 2.6 | 5.3 | 5.3 | — | — | 13.2 | 2.3321 | 4.7539 | 4.7539 | — | — | 5.2 | 11.84 | 14.56 | 2.199 | 3.666 | 4.5 | 3.26 | C | — | — | — | — | —
| 3.5 | 3.5 | 3.5 | — | — | 9.6 | 3.6167 | 3.6167 | 3.6167 | — | — | 6.3 | 10.85 | 13.35 | 2.028 | 3.38 | 4.225 | 3.24 | C | — | — | — | — | —
| 3.5 | 3.5 | 5.3 | — | — | 11.7 | 3.1125 | 3.1125 | 5.155 | — | — | 5.85 | 11.38 | 14 | 2.101 | 3.502 | 4.377 | 3.28 | C | — | — | — | — | —
| 3.5 | 5.3 | 5.3 | — | — | 13.8 | 2.7919 | 4.6241 | 4.6241 | — | — | 6.3 | 12.04 | 14.81 | 2.223 | 3.705 | 4.5 | 3.28 | C | — | — | — | — | —
| 5.3 | 5.3 | 5.3 | — | — | 15.9 | 4.4733 | 4.4733 | 4.4733 | — | — | 7.05 | 13.42 | 15.4 | 2.478 | 4.129 | 4.5 | 3.28 | C | — | — | — | — | —
Penta(1x4) | 2 | 2 | 2 | 2 | — | 8 | 2.12 | 2.12 | 2.12 | 2.12 | — | 5.92 | 8.48 | 9.6 | 1.482 | 2.47 | 3.013 | 3.29 | C | — | — | — | — | —
| 2 | 2 | 2 | 2.6 | — | 8.6 | 2.0395 | 2.0395 | 2.0395 | 2.6514 | — | 6.77 | 8.77 | 10.32 | 1.482 | 2.47 | 3.013 | 3.29 | C | — | — | — | — | —
| 2 | 2 | 2 | 3.5 | — | 9.2 | 2 | 2 | 2 | 3.2 | — | 7.05 | 9.2 | 10.67 | 1.961 | 3.268 | 3.987 | 3.35 | C | — | — | — | — | —
| 2 | 2 | 2 | 5.3 | — | 11.3 | 1.9593 | 1.9593 | 1.9593 | 5.1921 | — | 6.3 | 11.07 | 11.53 | 1.97 | 3.284 | 4.007 | 3.41 | C | — | — | — | — | —
| 2 | 2 | 2.6 | 2.6 | — | 9.2 | 2 | 2 | 2.6 | 2.6 | — | 7.39 | 9.2 | 10.67 | 2.017 | 3.361 | 4.101 | 3.35 | C | — | — | — | — | —
| 2 | 2 | 2.6 | 3.5 | — | 9.8 | 2 | 2 | 2.6 | 3.2 | — | 4.93 | 9.8 | 11.37 | 1.943 | 3.239 | 3.951 | 3.38 | C | — | — | — | — | —
| 2 | 2 | 2.6 | 5.3 | — | 11.9 | 1.9008 | 1.9008 | 2.4711 | 5.0372 | — | 5.92 | 11.31 | 11.66 | 2.114 | 3.524 | 4.299 | 3.39 | C | — | — | — | — | —
| 2 | 2 | 3.5 | 3.5 | — | 10.4 | 1.9596 | 1.9596 | 3.1354 | 3.1354 | — | 5.85 | 10.19 | 11.23 | 1.941 | 3.235 | 3.946 | 3.48 | B | — | — | — | — | —
| 2 | 2 | 3.5 | 5.3 | — | 12.5 | 1.9008 | 1.9008 | 3.0413 | 5.0371 | — | 7.09 | 11.88 | 12.25 | 1.993 | 3.321 | 4.052 | 3.39 | C | — | — | — | — | —
| 2 | 2 | 5.3 | 5.3 | — | 14.6 | 1.8822 | 1.8822 | 4.9878 | 4.9878 | — | 6.3 | 13.74 | 14.02 | 2.461 | 4.101 | 4.5 | 3.38 | C | — | — | — | — | —
| 2 | 2.6 | 2.6 | 2.6 | — | 9.8 | 1.9592 | 2.5469 | 2.5469 | 2.5469 | — | 5.2 | 9.6 | 10.78 | 1.982 | 3.304 | 4.03 | 3.39 | C | — | — | — | — | —
| 2 | 2.6 | 2.6 | 3.5 | — | 10.4 | 1.9596 | 2.5475 | 2.5475 | 3.1354 | — | 6.3 | 10.19 | 11.23 | 1.988 | 3.313 | 4.042 | 3.38 | C | — | — | — | — | —
| 2 | 2.6 | 2.6 | 5.3 | — | 12.5 | 1.9008 | 2.471 | 2.471 | 5.0371 | — | 6.3 | 11.88 | 12.25 | 2.194 | 3.657 | 4.461 | 3.35 | C | — | — | — | — | —
| 2 | 2.6 | 3.5 | 3.5 | — | 11 | 2.3345 | 3.0349 | 3.7353 | 3.7353 | — | 5.92 | 12.84 | 11.55 | 2.293 | 3.821 | 4.5 | 3.39 | C | — | — | — | — | —
| 2 | 2.6 | 3.5 | 5.3 | — | 13.1 | 1.9008 | 2.471 | 3.0412 | 5.037 | — | 8.27 | 12.45 | 12.84 | 1.93 | 3.217 | 3.925 | 3.48 | B | — | — | — | — | —
| 2 | 2.6 | 5.3 | 5.3 | — | 15.2 | 1.8421 | 2.3947 | 4.8816 | 4.8816 | — | 6.72 | 14 | 14.59 | 2.279 | 3.799 | 4.5 | 3.41 | C | — | — | — | — | —
| 2 | 3.5 | 3.5 | 3.5 | — | 11.6 | 1.9603 | 3.1366 | 3.1366 | 3.1366 | — | 6.94 | 11.37 | 11.83 | 2.023 | 3.371 | 4.113 | 3.48 | B | — | — | — | — | —
| 2 | 3.5 | 3.5 | 5.3 | — | 13.7 | 1.9007 | 3.0412 | 3.0412 | 5.0369 | — | 7.54 | 13.02 | 13.43 | 2.071 | 3.452 | 4.211 | 3.46 | B | — | — | — | — | —
| 2 | 3.5 | 5.3 | 5.3 | — | 15.8 | 1.8544 | 2.9671 | 4.9142 | 4.9142 | — | 7.54 | 14.65 | 14.8 | 2.046 | 3.411 | 4.161 | 3.44 | B | — | — | — | — | —
| 2.6 | 2.6 | 2.6 | 2.6 | — | 10.4 | 2.5475 | 2.5475 | 2.5475 | 2.5475 | — | 5.85 | 10.19 | 11.23 | 2.034 | 3.391 | 4.137 | 3.46 | B | — | — | — | — | —
| 2.6 | 2.6 | 2.6 | 3.5 | — | 11 | 2.548 | 2.548 | 2.548 | 3.136 | — | 6.72 | 10.78 | 11.22 | 1.988 | 3.313 | 4.042 | 3.38 | C | — | — | — | — | —
| 2.6 | 2.6 | 2.6 | 5.3 | — | 13.1 | 2.471 | 2.471 | 2.471 | 5.037 | — | 6.72 | 12.45 | 12.84 | 1.941 | 3.235 | 3.946 | 3.48 | B | — | — | — | — | —
| 2.6 | 2.6 | 3.5 | 5.3 | — | 11.6 | 2.9183 | 2.9183 | 3.5917 | 3.5917 | — | 8.27 | 13.02 | 13.43 | 1.924 | 3.207 | 3.912 | 3.51 | B | — | — | — | — | —
| 2.6 | 2.6 | 3.5 | 3.5 | — | 13.7 | 2.0914 | 2.0914 | 2.574 | 4.2632 | — | 7.94 | 11.02 | 11.37 | 2.017 | 3.361 | 4.101 | 3.35 | C | — | — | — | — | —
| 2.6 | 2.6 | 5.3 | 5.3 | — | 15.8 | 2.4108 | 2.4108 | 4.9142 | 4.9142 | — | 8.27 | 14.65 | 14.8 | 2.352 | 3.92 | 4.5 | 3.41 | C | — | — | — | — | —
| 2.6 | 3.5 | 3.5 | 3.5 | — | 12.2 | 2.47 | 3.04 | 3.04 | 3.04 | — | 6.3 | 11.59 | 11.96 | 2.395 | 3.991 | 4.5 | 3.35 | C | — | — | — | — | —
| 2.6 | 3.5 | 3.5 | 5.3 | — | 14.3 | 2.4709 | 3.0411 | 3.0411 | 5.0369 | — | 6.3 | 13.59 | 14.01 | 2.149 | 3.581 | 4.369 | 3.42 | C | — | — | — | — | —
| 3.5 | 3.5 | 3.5 | 3.5 | — | 12.8 | 3.04 | 3.04 | 3.04 | 3.04 | — | 7.09 | 12.16 | 12.54 | 2.483 | 4.139 | 4.5 | 3.35 | C | — | — | — | — | —
| 3.5 | 3.5 | 3.5 | 5.3 | — | 14.9 | 3.0089 | 3.0089 | 3.0089 | 4.9834 | — | 6.91 | 14.01 | 14.3 | 2.04 | 3.401 | 4.149 | 3.45 | B | — | — | — | — | —
Penta(1x5) | 2 | 2 | 2 | 2 | 2 | 10 | 2.462 | 2.462 | 2.462 | 2.462 | 2.462 | 8 | 12.31 | 14.16 | 2.04 | 3.4 | 4.01 | 3.62 | A | A | 3.8 | 10.5 | 3868.4211 | 1.785
| 2 | 2 | 2 | 2 | 2.6 | 10.6 | 2.3698 | 2.3698 | 2.3698 | 2.3698 | 3.0808 | 8.16 | 12.56 | 14.19 | 2.08 | 3.47 | 4.02 | 3.62 | A | A | 3.8 | 10.5 | 3868.4211 | 1.78
| 2 | 2 | 2 | 2 | 3.5 | 11.2 | 2.3089 | 2.3089 | 2.3089 | 2.3089 | 3.6943 | 8.4 | 12.93 | 14.35 | 2.15 | 3.58 | 4.05 | 3.61 | A | A | 3.8 | 10.5 | 3868.4211 | 1.77
| 2 | 2 | 2 | 2 | 5.3 | 13.3 | 2.2602 | 2.2602 | 2.2602 | 2.2602 | 5.9894 | 9.77 | 15.03 | 15.4 | 2.59 | 4.32 | 4.5 | 3.48 | B | A | 3.8 | 10.5 | 3868.4211 | 1.75
| 2 | 2 | 2 | 2.6 | 2.6 | 11.2 | 2.5286 | 2.5286 | 2.5286 | 3.2871 | 3.2871 | 9.2 | 14.16 | 15.29 | 2.41 | 4.01 | 4.41 | 3.53 | B | A | 3.8 | 10.5 | 3868.4211 | 1.75
| 2 | 2 | 2 | 2.6 | 3.5 | 11.8 | 2.1695 | 2.1695 | 2.1695 | 2.8203 | 3.4712 | 8.32 | 12.8 | 14.27 | 2.13 | 3.55 | 4.02 | 3.61 | A | A | 3.8 | 10.5 | 3868.4211 | 1.77
| 2 | 2 | 2 | 2.6 | 5.3 | 13.9 | 1.9856 | 1.9856 | 1.9856 | 2.5813 | 5.2619 | 8.97 | 13.8 | 14.9 | 2.33 | 3.88 | 4.26 | 3.56 | B | A | 3.8 | 10.5 | 3868.4211 | 1.75
| 2 | 2 | 2 | 3.5 | 3.5 | 12.4 | 2.1855 | 2.1855 | 2.1855 | 3.4968 | 3.4968 | 8.81 | 13.55 | 14.63 | 2.27 | 3.78 | 4.16 | 3.58 | B | A | 3.8 | 10.5 | 3868.4211 | 1.76
| 2 | 2 | 2 | 3.5 | 5.3 | 14.5 | 1.8855 | 1.8855 | 1.8855 | 3.0168 | 4.9966 | 8.89 | 13.67 | 14.76 | 2.29 | 3.82 | 4.2 | 3.58 | B | A | 3.8 | 10.5 | 3868.4211 | 1.74
| 2 | 2 | 2 | 5.3 | 5.3 | 16.6 | 1.7663 | 1.7663 | 1.7663 | 2.23 | 7.1312 | 9.53 | 14.66 | 15.4 | 2.5 | 4.16 | 4.5 | 3.52 | B | A | 3.8 | 10.5 | 3868.4211 | 1.73
| 2 | 2 | 2.6 | 2.6 | 2.6 | 11.8 | 2.3169 | 2.3169 | 3.012 | 3.012 | 3.012 | 8.89 | 13.67 | 14.76 | 2.29 | 3.82 | 4.2 | 3.58 | B | A | 3.8 | 10.5 | 3868.4211 | 1.77
| 2 | 2 | 2.6 | 2.6 | 3.5 | 12.4 | 2.2452 | 2.2452 | 2.9187 | 2.9187 | 3.5923 | 9.05 | 13.92 | 15.03 | 2.35 | 3.92 | 4.31 | 3.55 | B | A | 3.8 | 10.5 | 3868.4211 | 1.76
| 2 | 2 | 2.6 | 3.5 | 3.5 | 13 | 2.0646 | 2.0646 | 2.684 | 3.3034 | 3.3034 | 8.72 | 13.42 | 14.56 | 2.25 | 3.75 | 4.14 | 3.58 | B | A | 3.8 | 10.5 | 3868.4211 | 1.75
| 2 | 2 | 2.6 | 3.5 | 5.3 | 15.1 | 1.9576 | 1.9576 | 2.5449 | 3.1322 | 5.1877 | 9.61 | 14.78 | 15.4 | 2.53 | 4.22 | 4.5 | 3.5 | B | A | 3.8 | 10.5 | 3868.4211 | 1.74
| 2 | 2 | 3.5 | 3.5 | 3.5 | 13.6 | 1.9559 | 1.9559 | 3.1294 | 3.1294 | 3.1294 | 8.65 | 13.3 | 14.5 | 2.23 | 3.72 | 4.12 | 3.58 | B | A | 3.8 | 10.5 | 3868.4211 | 1.75
| 2 | 2 | 3.5 | 3.5 | 5.3 | 15.7 | 1.7732 | 1.7732 | 2.8372 | 2.8372 | 4.6991 | 9.05 | 13.92 | 15.03 | 2.35 | 3.92 | 4.31 | 3.55 | B | A | 3.8 | 10.5 | 3868.4211 | 1.73
| 2 | 2.6 | 2.6 | 2.6 | 2.6 | 12.4 | 2.1258 | 2.7635 | 2.7635 | 2.7635 | 2.7635 | 8.57 | 13.18 | 14.43 | 2.2 | 3.66 | 4.06 | 3.6 | B | A | 3.8 | 10.5 | 3868.4211 | 1.77
| 2 | 2.6 | 2.6 | 2.6 | 3.5 | 13 | 2.0077 | 2.61 | 2.61 | 2.61 | 3.2123 | 8.48 | 13.05 | 14.36 | 2.18 | 3.63 | 4.06 | 3.6 | B | A | 3.8 | 10.5 | 3868.4211 | 1.75
| 2 | 2.6 | 2.6 | 2.6 | 5.3 | 15.1 | 1.9086 | 2.4812 | 2.4812 | 2.4812 | 5.0578 | 9.37 | 14.41 | 15.4 | 2.45 | 4.08 | 4.5 | 3.53 | B | A | 3.8 | 10.5 | 3868.4211 | 1.74
| 2 | 2.6 | 2.6 | 3.5 | 3.5 | 13.6 | 2.1912 | 2.8485 | 2.8485 | 3.5059 | 3.5059 | 9.69 | 14.9 | 15.4 | 2.56 | 4.27 | 4.5 | 3.49 | B | A | 3.8 | 10.5 | 3868.4211 | 1.75
| 2 | 2.6 | 2.6 | 3.5 | 5.3 | 15.7 | 1.7261 | 2.2439 | 2.2439 | 2.7618 | 4.5742 | 8.81 | 13.55 | 14.63 | 2.28 | 3.81 | 4.19 | 3.56 | B | A | 3.8 | 10.5 | 3868.4211 | 1.74
| 2 | 2.6 | 3.5 | 3.5 | 3.5 | 14.2 | 1.9775 | 2.5707 | 3.1639 | 3.1639 | 3.1639 | 9.13 | 14.04 | 15.16 | 2.37 | 3.95 | 4.35 | 3.55 | B | A | 3.8 | 10.5 | 3868.4211 | 1.73
| 2 | 2.6 | 3.5 | 3.5 | 5.3 | 16.3 | 1.7534 | 2.2794 | 2.8054 | 2.8054 | 4.6464 | 9.29 | 14.29 | 15.4 | 2.43 | 4.05 | 4.5 | 3.53 | B | A | 3.8 | 10.5 | 3868.4211 | 1.72
| 2.6 | 2.6 | 2.6 | 2.6 | 2.6 | 13 | 2.858 | 2.858 | 2.858 | 2.858 | 2.858 | 9.29 | 14.29 | 15.4 | 2.43 | 4.05 | 4.5 | 3.53 | B | A | 3.8 | 10.5 | 3868.4211 | 1.76
| 2.6 | 2.6 | 2.6 | 2.6 | 3.5 | 13.6 | 2.7778 | 2.7778 | 2.7778 | 2.7778 | 3.4188 | 9.44 | 14.53 | 15.4 | 2.48 | 4.13 | 4.5 | 3.52 | B | A | 3.8 | 10.5 | 3868.4211 | 1.75
| 2.6 | 2.6 | 2.6 | 2.6 | 5.3 | 15.7 | 2.3864 | 2.3864 | 2.3864 | 2.3864 | 4.8645 | 9.37 | 14.41 | 15.4 | 2.45 | 4.08 | 4.5 | 3.53 | B | A | 3.8 | 10.5 | 3868.4211 | 1.73
| 2.6 | 2.6 | 2.6 | 3.5 | 3.5 | 14.2 | 2.752 | 2.752 | 2.752 | 3.387 | 3.387 | 9.77 | 15.03 | 15.4 | 2.59 | 4.32 | 4.5 | 3.48 | B | A | 3.8 | 10.5 | 3868.4211 | 1.72
| 2.6 | 2.6 | 2.6 | 3.5 | 5.3 | 16.3 | 2.3384 | 2.3384 | 2.3384 | 2.878 | 4.7667 | 9.53 | 14.66 | 15.4 | 2.5 | 4.16 | 4.5 | 3.52 | B | A | 3.8 | 10.5 | 3868.4211 | 1.73
| 2.6 | 2.6 | 3.5 | 3.5 | 3.5 | 14.8 | 2.6615 | 2.6615 | 3.2757 | 3.2757 | 3.2757 | 9.85 | 15.15 | 15.4 | 2.63 | 4.39 | 4.5 | 3.45 | B | A | 3.8 | 10.5 | 3868.4211 | 1.73
| 2.6 | 3.5 | 3.5 | 3.5 | 3.5 | 15.4 | 2.5375 | 3.1231 | 3.1231 | 3.1231 | 3.1231 | 9.77 | 15.03 | 15.4 | 2.59 | 4.32 | 4.5 | 3.48 | B | A | 3.8 | 10.5 | 3868.4211 | 1.72
| 3.5 | 3.5 | 3.5 | 3.5 | 3.5 | 16 | 3.08 | 3.08 | 3.08 | 3.08 | 3.08 | 10.01 | 15.4 | 15.4 | 2.7 | 4.5 | 4.5 | 3.42 | B | A | 3.8 | 10.5 | 3868.4211 | 1.72

## HCKU 1200 X5
HCKU 1200 X5 - Multi DC inverter combinazioni e potenzialità
Raffrescamento
Comb. | Combinazione |  |  |  |  | Pot totale nominale (kW) | Potenzialità resa (kW) |  |  |  |  | Potenzialità totale di raffrescamento (kW) |  |  | Consumo elettrico totale (kW) |  |  | EER (W/W) | Classe energetica
| Unità A | Unità B | Unità C | Unità D | Unità E |  | Unità A | Unità B | Unità C | Unità D | Unità E | min. | std. | max. | min. | std. | max. | Potenz. std
Penta (1x2) | 2 | 5.3 | — | — | — | 7.3 | 1.7778 | 4.7111 | — | — | — | 2.7253 | 6.4889 | 7.5513 | 0.90187 | 2.2547 | 2.7681 | 2.878 | C
| 2 | 7.1 | — | — | — | 9 | 1.7269 | 6.0442 | — | — | — | 3.2639 | 7.7711 | 8.9687 | 1.0636 | 2.6591 | 3.2349 | 2.9225 | C
| 2.6 | 2.6 | — | — | — | 5.2 | 2.4525 | 2.4525 | — | — | — | 2.0601 | 4.9051 | 5.8005 | 0.69244 | 1.7311 | 2.1615 | 2.8335 | C
| 2.6 | 3.5 | — | — | — | 5.8 | 2.4017 | 2.9559 | — | — | — | 2.2502 | 5.3576 | 6.3007 | 0.75239 | 1.881 | 2.3351 | 2.8483 | C
| 2.6 | 5.3 | — | — | — | 7.9 | 2.2845 | 4.6569 | — | — | — | 2.9154 | 6.9414 | 8.0516 | 0.95982 | 2.3995 | 2.9355 | 2.8928 | C
| 2.6 | 7.1 | — | — | — | 9.6 | 2.2272 | 5.9964 | — | — | — | 3.4539 | 8.2236 | 9.4689 | 1.1256 | 2.8139 | 3.4153 | 2.9225 | C
| 3.5 | 3.5 | — | — | — | 6.4 | 2.9051 | 2.9051 | — | — | — | 2.4403 | 5.8101 | 6.801 | 0.81171 | 2.0293 | 2.5067 | 2.8632 | C
| 3.5 | 5.3 | — | — | — | 8.5 | 2.7836 | 4.6104 | — | — | — | 3.1055 | 7.394 | 8.5518 | 1.0172 | 2.5429 | 3.1011 | 2.9077 | C
| 3.5 | 7.1 | — | — | — | 10.2 | 2.7219 | 5.9542 | — | — | — | 3.644 | 8.6761 | 9.9692 | 1.1815 | 2.9537 | 3.5765 | 2.9374 | C
| 5.3 | 5.3 | — | — | — | 10.6 | 4.4889 | 4.4889 | — | — | — | 3.7707 | 8.9778 | 10.3027 | 1.2164 | 3.0411 | 3.6767 | 2.9522 | C
| 5.3 | 7.1 | — | — | — | 12.3 | 4.421 | 5.839 | — | — | — | 4.3092 | 10.26 | 11.72 | 1.3832 | 3.458 | 4.1605 | 2.967 | C
Penta(1x3) | 2 | 2 | 2 | — | — | 6 | 2 | 2 | 2 | — | — | 2.52 | 6 | 7 | 0.81513 | 2.0378 | 2.5507 | 2.9443 | C
| 2 | 2 | 2.6 | — | — | 6.6 | 1.9629 | 1.9629 | 2.5518 | — | — | 2.7206 | 6.4777 | 7.5167 | 0.88002 | 2.2001 | 2.739 | 2.9443 | C
| 2 | 2 | 3.5 | — | — | 7.2 | 1.932 | 1.932 | 3.0913 | — | — | 2.9212 | 6.9553 | 8.0333 | 0.94002 | 2.35 | 2.911 | 2.9597 | C
| 2 | 2 | 5.3 | — | — | 9.3 | 1.8553 | 1.8553 | 4.9166 | — | — | 3.6234 | 8.6272 | 9.8417 | 1.154 | 2.885 | 3.5271 | 2.9903 | C
| 2 | 2 | 7.1 | — | — | 11 | 1.8146 | 1.8146 | 6.3513 | — | — | 4.1918 | 9.9806 | 11.3056 | 1.3215 | 3.3037 | 4.0076 | 3.021 | B
| 2 | 2.6 | 2.6 | — | — | 7.2 | 1.932 | 2.5116 | 2.5116 | — | — | 2.9212 | 6.9553 | 8.0333 | 0.94002 | 2.35 | 2.911 | 2.9597 | C
| 2 | 2.6 | 3.5 | — | — | 7.8 | 1.9059 | 2.4777 | 3.0494 | — | — | 3.1219 | 7.433 | 8.55 | 1.0046 | 2.5114 | 3.0982 | 2.9597 | C
| 2 | 2.6 | 5.3 | — | — | 9.9 | 1.8394 | 2.3912 | 4.8743 | — | — | 3.824 | 9.1048 | 10.3583 | 1.2179 | 3.0448 | 3.7122 | 2.9903 | C
| 2 | 2.6 | 7.1 | — | — | 11.6 | 1.8031 | 2.3441 | 6.311 | — | — | 4.3925 | 10.4582 | 11.8222 | 1.3847 | 3.4618 | 4.1908 | 3.021 | B
| 2 | 3.5 | 3.5 | — | — | 8.4 | 1.8835 | 3.0136 | 3.0136 | — | — | 3.3225 | 7.9107 | 9.0667 | 1.0636 | 2.6591 | 3.2673 | 2.975 | C
| 2 | 3.5 | 5.3 | — | — | 10.5 | 1.8252 | 2.9204 | 4.8369 | — | — | 4.0247 | 9.5825 | 10.875 | 1.2753 | 3.1882 | 3.8761 | 3.0057 | B
| 2 | 3.5 | 7.1 | — | — | 12.2 | 1.7928 | 2.8684 | 6.2747 | — | — | 4.5931 | 10.9359 | 12.3389 | 1.4407 | 3.6017 | 4.3503 | 3.0363 | B
| 2 | 5.3 | 5.3 | — | — | 12.6 | 1.7864 | 4.734 | 4.734 | — | — | 4.7268 | 11.2543 | 12.6833 | 1.4826 | 3.7066 | 4.4717 | 3.0363 | B
| 2.6 | 2.6 | 2.6 | — | — | 7.8 | 2.4777 | 2.4777 | 2.4777 | — | — | 3.1219 | 7.433 | 8.55 | 1.0046 | 2.5114 | 3.0982 | 2.9597 | C
| 2.6 | 2.6 | 3.5 | — | — | 8.4 | 2.4485 | 2.4485 | 3.0136 | — | — | 3.3225 | 7.9107 | 9.0667 | 1.0636 | 2.6591 | 3.2673 | 2.975 | C
| 2.6 | 2.6 | 5.3 | — | — | 10.5 | 2.3728 | 2.3728 | 4.8369 | — | — | 4.0247 | 9.5825 | 10.875 | 1.2753 | 3.1882 | 3.8761 | 3.0057 | B
| 2.6 | 2.6 | 7.1 | — | — | 12.2 | 2.3306 | 2.3306 | 6.2747 | — | — | 4.5931 | 10.9359 | 12.3389 | 1.4407 | 3.6017 | 4.3503 | 3.0363 | B
| 2.6 | 3.5 | 3.5 | — | — | 9 | 2.4233 | 2.9825 | 2.9825 | — | — | 3.5231 | 8.3883 | 9.5833 | 1.1221 | 2.8052 | 3.4345 | 2.9903 | C
| 2.6 | 3.5 | 5.3 | — | — | 11.1 | 2.3564 | 2.9002 | 4.8035 | — | — | 4.2253 | 10.0602 | 11.3917 | 1.332 | 3.3301 | 4.0382 | 3.021 | B
| 2.6 | 3.5 | 7.1 | — | — | 12.8 | 2.3184 | 2.8534 | 6.2418 | — | — | 4.7937 | 11.4136 | 12.8556 | 1.5036 | 3.759 | 4.5325 | 3.0363 | B
| 2.6 | 5.3 | 5.3 | — | — | 13.2 | 2.3108 | 4.7106 | 4.7106 | — | — | 4.9274 | 11.732 | 13.2 | 1.5378 | 3.8445 | 4.6289 | 3.0517 | B
| 3.5 | 3.5 | 3.5 | — | — | 9.6 | 2.9553 | 2.9553 | 2.9553 | — | — | 3.7237 | 8.866 | 10.1 | 1.186 | 2.9649 | 3.6197 | 2.9903 | C
| 3.5 | 3.5 | 5.3 | — | — | 11.7 | 2.8821 | 2.8821 | 4.7735 | — | — | 4.4259 | 10.5378 | 11.9083 | 1.3953 | 3.4882 | 4.2213 | 3.021 | B
| 3.5 | 3.5 | 7.1 | — | — | 13.4 | 2.8275 | 2.8275 | 6.1851 | — | — | 4.9728 | 11.84 | 13.263 | 1.5519 | 3.8798 | 4.651 | 3.0517 | B
| 3.5 | 5.3 | 5.3 | — | — | 13.8 | 2.7956 | 4.6302 | 4.6302 | — | — | 5.0635 | 12.056 | 13.3889 | 1.5803 | 3.9506 | 4.6951 | 3.0517 | B
| 5.3 | 5.3 | 5.3 | — | — | 15.9 | 4.3967 | 4.3967 | 4.3967 | — | — | 5.5398 | 13.19 | 14.05 | 1.7202 | 4.3006 | 4.9006 | 3.067 | B
Penta(1x4) | 2 | 2 | 2 | 2 | — | 8 | 2 | 2 | 2 | 2 | — | 3.36 | 8 | 9.2 | 1.0471 | 2.6177 | 3.2785 | 3.0562 | B
| 2 | 2 | 2 | 2.6 | — | 8.6 | 2.2701 | 2.2701 | 2.2701 | 2.9511 | — | 4.0997 | 9.7613 | 13.0822 | 1.2776 | 3.194 | 4.662 | 3.0562 | B
| 2 | 2 | 2 | 3.5 | — | 9.2 | 2.1874 | 2.1874 | 2.1874 | 3.4998 | — | 4.226 | 10.0619 | 13.1746 | 1.3169 | 3.2923 | 4.6949 | 3.0562 | B
| 2 | 2 | 2 | 5.3 | — | 11.3 | 1.8759 | 1.8759 | 1.8759 | 4.971 | — | 4.4514 | 10.5986 | 12.1603 | 1.373 | 3.4324 | 4.2851 | 3.0878 | B
| 2 | 2 | 2 | 7.1 | — | 13 | 1.8365 | 1.8365 | 1.8365 | 6.4278 | — | 5.0136 | 11.9373 | 13.6853 | 1.5229 | 3.8073 | 4.7431 | 3.1353 | B
| 2 | 2 | 2.6 | 2.6 | — | 9.2 | 2.1874 | 2.1874 | 2.8436 | 2.8436 | — | 4.226 | 10.0619 | 13.1746 | 1.3169 | 3.2923 | 4.6949 | 3.0562 | B
| 2 | 2 | 2.6 | 3.5 | — | 9.8 | 2.1148 | 2.1148 | 2.7492 | 3.3837 | — | 4.3523 | 10.3625 | 13.267 | 1.3563 | 3.3907 | 4.7278 | 3.0562 | B
| 2 | 2 | 2.6 | 5.3 | — | 11.9 | 1.8607 | 1.8607 | 2.4189 | 4.9308 | — | 4.6498 | 11.0711 | 12.6985 | 1.4342 | 3.5854 | 4.4747 | 3.0878 | B
| 2 | 2 | 2.6 | 7.1 |  | 13.6 | 1.825 | 1.825 | 2.3724 | 6.3874 | — | 5.2121 | 12.4097 | 14.2235 | 1.5832 | 3.958 | 4.9296 | 3.1353 | B
| 2 | 2 | 3.5 | 3.5 | — | 10.4 | 1.9019 | 1.9019 | 3.043 | 3.043 | — | 4.1538 | 9.8899 | 11.3529 | 1.2877 | 3.2194 | 4.023 | 3.072 | B
| 2 | 2 | 3.5 | 5.3 | — | 12.5 | 1.847 | 1.847 | 2.9551 | 4.8945 | — | 4.8483 | 11.5435 | 13.2368 | 1.4877 | 3.7193 | 4.6385 | 3.1037 | B
| 2 | 2 | 5.3 | 5.3 | — | 14.6 | 1.749 | 1.749 | 4.6348 | 4.6348 | — | 5.3624 | 12.7676 | 14.0059 | 1.6126 | 4.0314 | 4.8015 | 3.167 | B
| 2 | 2 | 5.3 | 7.1 |  | 16.3 | 1.6711 | 1.6711 | 4.4284 | 5.8488 | — | 5.7201 | 13.6194 | 14.2676 | 1.6701 | 4.1751 | 4.7369 | 3.262 | A
| 2 | 2.6 | 2.6 | 2.6 | — | 9.8 | 2.1148 | 2.7492 | 2.7492 | 2.7492 | — | 4.3523 | 10.3625 | 13.267 | 1.3563 | 3.3907 | 4.7278 | 3.0562 | B
| 2 | 2.6 | 2.6 | 3.5 | — | 10.4 | 1.9019 | 2.4725 | 2.4725 | 3.043 | — | 4.1538 | 9.8899 | 11.3529 | 1.2877 | 3.2194 | 4.023 | 3.072 | B
| 2 | 2.6 | 2.6 | 5.3 | — | 12.5 | 1.847 | 2.4011 | 2.4011 | 4.8945 | — | 4.8483 | 11.5435 | 13.2368 | 1.4877 | 3.7193 | 4.6385 | 3.1037 | B
| 2 | 2.6 | 2.6 | 7.1 | — | 14.2 | 1.77 | 2.301 | 2.301 | 6.1951 | — | 5.2782 | 12.5672 | 13.9443 | 1.5873 | 3.9682 | 4.7804 | 3.167 | B
| 2 | 2.6 | 3.5 | 3.5 | — | 11 | 1.8841 | 2.4493 | 3.0145 | 3.0145 | — | 4.3522 | 10.3624 | 11.8912 | 1.3423 | 3.3559 | 4.1902 | 3.0878 | B
| 2 | 2.6 | 3.5 | 5.3 | — | 13.1 | 1.8345 | 2.3849 | 2.9352 | 4.8614 | — | 5.0467 | 12.016 | 13.775 | 1.533 | 3.8325 | 4.7742 | 3.1353 | B
| 2 | 2.6 | 3.5 | 7.1 | — | 14.8 | 1.7389 | 2.2606 | 2.7822 | 6.0861 | — | 5.4045 | 12.8678 | 14.0367 | 1.6252 | 4.0631 | 4.812 | 3.167 | B
| 2 | 2.6 | 5.3 | 5.3 | — | 15.2 | 1.7195 | 2.2354 | 4.5567 | 4.5567 | — | 5.4886 | 13.0682 | 14.0983 | 1.6182 | 4.0455 | 4.7304 | 3.2303 | A
| 2 | 2.6 | 5.3 | 7.1 | — | 16.9 | 1.6473 | 2.1415 | 4.3654 | 5.7657 | — | 5.8464 | 13.92 | 14.36 | 1.6987 | 4.2467 | 4.7426 | 3.2778 | A
| 2 | 3.5 | 3.5 | 3.5 | — | 11.6 | 1.8681 | 2.9889 | 2.9889 | 2.9889 | — | 4.5506 | 10.8348 | 12.4294 | 1.4036 | 3.5089 | 4.3799 | 3.0878 | B
| 2 | 3.5 | 3.5 | 5.3 | — | 13.7 | 1.798 | 2.8769 | 2.8769 | 4.7648 | — | 5.173 | 12.3166 | 13.8674 | 1.5713 | 3.9283 | 4.8062 | 3.1353 | B
| 2 | 3.5 | 3.5 | 7.1 |  | 15.4 | 1.7102 | 2.7363 | 2.7363 | 5.9856 | — | 5.5307 | 13.1684 | 14.1291 | 1.6306 | 4.0765 | 4.7408 | 3.2303 | A
| 2 | 3.5 | 5.3 | 5.3 | — | 15.8 | 1.6923 | 2.7076 | 4.4845 | 4.4845 | — | 5.6149 | 13.3688 | 14.1907 | 1.6554 | 4.1385 | 4.7614 | 3.2303 | A
| 2.6 | 2.6 | 2.6 | 2.6 | — | 10.4 | 2.4725 | 2.4725 | 2.4725 | 2.4725 | — | 4.1538 | 9.8899 | 11.3529 | 1.2877 | 3.2194 | 4.023 | 3.072 | B
| 2.6 | 2.6 | 2.6 | 3.5 | — | 11 | 2.4493 | 2.4493 | 2.4493 | 3.0145 | — | 4.3522 | 10.3624 | 11.8912 | 1.3423 | 3.3559 | 4.1902 | 3.0878 | B
| 2.6 | 2.6 | 2.6 | 5.3 | — | 13.1 | 2.3849 | 2.3849 | 2.3849 | 4.8614 | — | 5.0467 | 12.016 | 13.775 | 1.533 | 3.8325 | 4.7742 | 3.1353 | B
| 2.6 | 2.6 | 2.6 | 7.1 | — | 14.8 | 2.2606 | 2.2606 | 2.2606 | 6.0861 | — | 5.4045 | 12.8678 | 14.0367 | 1.6252 | 4.0631 | 4.812 | 3.167 | B
| 2.6 | 2.6 | 3.5 | 3.5 | — | 11.6 | 2.4285 | 2.4285 | 2.9889 | 2.9889 | — | 4.5506 | 10.8348 | 12.4294 | 1.4036 | 3.5089 | 4.3799 | 3.0878 | B
| 2.6 | 2.6 | 3.5 | 5.3 | — | 13.7 | 2.3375 | 2.3375 | 2.8769 | 4.7648 | — | 5.173 | 12.3166 | 13.8674 | 1.5713 | 3.9283 | 4.8062 | 3.1353 | B
| 2.6 | 2.6 | 3.5 | 7.1 | — | 15.4 | 2.2232 | 2.2232 | 2.7363 | 5.9856 | — | 5.5307 | 13.1684 | 14.1291 | 1.6306 | 4.0765 | 4.7408 | 3.2303 | A
| 2.6 | 2.6 | 5.3 | 5.3 | — | 15.8 | 2.1999 | 2.1999 | 4.4845 | 4.4845 | — | 5.6149 | 13.3688 | 14.1907 | 1.6554 | 4.1385 | 4.7614 | 3.2303 | A
| 2.6 | 3.5 | 3.5 | 3.5 | — | 12.2 | 2.4098 | 2.9658 | 2.9658 | 2.9658 | — | 4.7491 | 11.3073 | 12.9676 | 1.4573 | 3.6432 | 4.5442 | 3.1037 | B
| 2.6 | 3.5 | 3.5 | 5.3 | — | 14.3 | 2.294 | 2.8234 | 2.8234 | 4.6763 | — | 5.2993 | 12.6173 | 13.9597 | 1.5936 | 3.984 | 4.7856 | 3.167 | B
| 2.6 | 3.5 | 3.5 | 7.1 | — | 16 | 2.1887 | 2.6938 | 2.6938 | 5.8927 | — | 5.657 | 13.4691 | 14.2214 | 1.6516 | 4.1291 | 4.7216 | 3.262 | A
| 2.6 | 3.5 | 5.3 | 5.3 | — | 16.4 | 2.1671 | 2.6672 | 4.4176 | 4.4176 | — | 5.7412 | 13.6695 | 14.283 | 1.6762 | 4.1905 | 4.742 | 3.262 | A
| 3.5 | 3.5 | 3.5 | 3.5 | — | 12.8 | 2.9449 | 2.9449 | 2.9449 | 2.9449 | — | 4.9475 | 11.7798 | 13.5059 | 1.5182 | 3.7954 | 4.7328 | 3.1037 | B
| 3.5 | 3.5 | 3.5 | 5.3 | — | 14.9 | 2.7743 | 2.7743 | 2.7743 | 4.595 | — | 5.4255 | 12.9179 | 14.0521 | 1.6316 | 4.0789 | 4.8173 | 3.167 | B
Penta(1x5) | 2 | 2 | 2 | 2 | 2 | 10 | 2.1102 | 2.1102 | 2.1102 | 2.1102 | 2.1102 | 4.4314 | 10.551 | 11.61 | 1.2417 | 3.1041 | 3.8713 | 3.399 | A
| 2 | 2 | 2 | 2 | 2.6 | 10.6 | 2.0704 | 2.0704 | 2.0704 | 2.0704 | 2.6915 | 4.6086 | 10.9729 | 14.2571 | 1.2913 | 3.2283 | 4.754 | 3.399 | A
| 2 | 2 | 2 | 2 | 3.5 | 11.2 | 2.0191 | 2.0191 | 2.0191 | 2.0191 | 3.2306 | 4.749 | 11.3071 | 14.2929 | 1.3437 | 3.3592 | 4.8189 | 3.366 | A
| 2 | 2 | 2 | 2 | 5.3 | 13.3 | 1.8763 | 1.8763 | 1.8763 | 1.8763 | 4.9721 | 5.2404 | 12.4771 | 14.4179 | 1.5124 | 3.781 | 4.9717 | 3.3 | A
| 2 | 2 | 2 | 2 | 7.1 | 15 | 1.7899 | 1.7899 | 1.7899 | 1.7899 | 6.2647 | 5.6382 | 13.4243 | 14.519 | 1.6436 | 4.1091 | 5.0642 | 3.267 | A
| 2 | 2 | 2 | 2.6 | 2.6 | 11.2 | 2.0191 | 2.0191 | 2.0191 | 2.6249 | 2.6249 | 4.749 | 11.3071 | 14.2929 | 1.3437 | 3.3592 | 4.8189 | 3.366 | A
| 2 | 2 | 2 | 2.6 | 3.5 | 11.8 | 1.9672 | 1.9672 | 1.9672 | 2.5573 | 3.1475 | 4.8747 | 11.6064 | 13.284 | 1.3793 | 3.4481 | 4.4788 | 3.366 | A
| 2 | 2 | 2 | 2.6 | 5.3 | 13.9 | 1.8434 | 1.8434 | 1.8434 | 2.3964 | 4.8849 | 5.3808 | 12.8114 | 14.4536 | 1.5529 | 3.8823 | 4.984 | 3.3 | A
| 2 | 2 | 2 | 2.6 | 7.1 | 15.6 | 1.7639 | 1.7639 | 1.7639 | 2.2931 | 6.1737 | 5.7786 | 13.7586 | 14.5548 | 1.6846 | 4.2114 | 5.0767 | 3.267 | A
| 2 | 2 | 2 | 3.5 | 3.5 | 12.4 | 1.9287 | 1.9287 | 1.9287 | 3.086 | 3.086 | 5.0224 | 11.9582 | 13.842 | 1.4351 | 3.5878 | 4.7194 | 3.333 | A
| 2 | 2 | 2 | 3.5 | 5.3 | 14.5 | 1.8132 | 1.8132 | 1.8132 | 2.9011 | 4.805 | 5.5212 | 13.1457 | 14.4893 | 1.6014 | 4.0036 | 5.0249 | 3.2835 | A
| 2 | 2 | 2 | 3.5 | 7.1 | 16.2 | 1.7399 | 1.7399 | 1.7399 | 2.7838 | 6.0895 | 5.919 | 14.0929 | 14.5905 | 1.7431 | 4.3577 | 5.1484 | 3.234 | A
| 2 | 2 | 2 | 5.3 | 5.3 | 16.6 | 1.7248 | 1.7248 | 1.7248 | 4.5707 | 4.5707 | 6.0126 | 14.3157 | 14.6143 | 1.7707 | 4.4266 | 5.1568 | 3.234 | A
| 2 | 2 | 2.6 | 2.6 | 2.6 | 11.8 | 1.9731 | 1.9731 | 2.5651 | 2.5651 | 2.5651 | 4.8894 | 11.6414 | 14.3286 | 1.3834 | 3.4585 | 4.8309 | 3.366 | A
| 2 | 2 | 2.6 | 2.6 | 3.5 | 12.4 | 1.9316 | 1.9316 | 2.511 | 2.511 | 3.0905 | 5.0298 | 11.9757 | 14.3643 | 1.4372 | 3.5931 | 4.8975 | 3.333 | A
| 2 | 2 | 2.6 | 2.6 | 5.3 | 14.5 | 1.8132 | 1.8132 | 2.3572 | 2.3572 | 4.805 | 5.5212 | 13.1457 | 14.4893 | 1.6014 | 4.0036 | 5.0249 | 3.2835 | A
| 2 | 2 | 2.6 | 2.6 | 7.1 | 16.2 | 1.7399 | 1.7399 | 2.2618 | 2.2618 | 6.0895 | 5.919 | 14.0929 | 14.5905 | 1.7431 | 4.3577 | 5.1484 | 3.234 | A
| 2 | 2 | 2.6 | 3.5 | 3.5 | 13 | 1.8938 | 1.8938 | 2.462 | 3.0302 | 3.0302 | 5.1702 | 12.31 | 14.4 | 1.4921 | 3.7303 | 4.9655 | 3.3 | A
| 2 | 2 | 2.6 | 3.5 | 5.3 | 15.1 | 1.7854 | 1.7854 | 2.3211 | 2.8567 | 4.7314 | 5.6616 | 13.48 | 14.525 | 1.6504 | 4.1261 | 5.0663 | 3.267 | A
| 2 | 2 | 2.6 | 5.3 | 5.3 | 17.2 | 1.7035 | 1.7035 | 2.2145 | 4.5142 | 4.5142 | 6.153 | 14.65 | 14.65 | 1.8307 | 4.5767 | 5.2303 | 3.201 | A
| 2 | 2 | 3.5 | 3.5 | 3.5 | 13.6 | 1.8595 | 1.8595 | 2.9751 | 2.9751 | 2.9751 | 5.3106 | 12.6443 | 14.4357 | 1.5326 | 3.8316 | 4.9778 | 3.3 | A
| 2 | 2 | 3.5 | 3.5 | 5.3 | 15.7 | 1.7598 | 1.7598 | 2.8157 | 2.8157 | 4.6634 | 5.802 | 13.8143 | 14.5607 | 1.6914 | 4.2284 | 5.0787 | 3.267 | A
| 2 | 2.6 | 2.6 | 2.6 | 2.6 | 12.4 | 1.9316 | 2.511 | 2.511 | 2.511 | 2.511 | 5.0298 | 11.9757 | 14.3643 | 1.4372 | 3.5931 | 4.8975 | 3.333 | A
| 2 | 2.6 | 2.6 | 2.6 | 3.5 | 13 | 1.8938 | 2.462 | 2.462 | 2.462 | 3.0302 | 5.1702 | 12.31 | 14.4 | 1.4921 | 3.7303 | 4.9655 | 3.3 | A
| 2 | 2.6 | 2.6 | 2.6 | 5.3 | 15.1 | 1.7854 | 2.3211 | 2.3211 | 2.3211 | 4.7314 | 5.6616 | 13.48 | 14.525 | 1.6504 | 4.1261 | 5.0663 | 3.267 | A
| 2 | 2.6 | 2.6 | 2.6 | 7.1 | 16.8 | 1.7175 | 2.2328 | 2.2328 | 2.2328 | 6.0113 | 6.0594 | 14.4271 | 14.6262 | 1.7844 | 4.4611 | 5.161 | 3.234 | A
| 2 | 2.6 | 2.6 | 3.5 | 3.5 | 13.6 | 1.8595 | 2.4173 | 2.4173 | 2.9751 | 2.9751 | 5.3106 | 12.6443 | 14.4357 | 1.5326 | 3.8316 | 4.9778 | 3.3 | A
| 2 | 2.6 | 2.6 | 3.5 | 5.3 | 15.7 | 1.7598 | 2.2877 | 2.2877 | 2.8157 | 4.6634 | 5.802 | 13.8143 | 14.5607 | 1.6914 | 4.2284 | 5.0787 | 3.267 | A
| 2 | 2.6 | 3.5 | 3.5 | 3.5 | 14.2 | 1.828 | 2.3764 | 2.9247 | 2.9247 | 2.9247 | 5.451 | 12.9786 | 14.4714 | 1.5811 | 3.9527 | 5.0187 | 3.2835 | A
| 2 | 2.6 | 3.5 | 3.5 | 5.3 | 16.3 | 1.736 | 2.2568 | 2.7776 | 2.7776 | 4.6005 | 5.9424 | 14.1486 | 14.5964 | 1.75 | 4.3749 | 5.1505 | 3.234 | A
| 2 | 3.5 | 3.5 | 3.5 | 3.5 | 14.8 | 1.799 | 2.8785 | 2.8785 | 2.8785 | 2.8785 | 5.5914 | 13.3129 | 14.5071 | 1.6218 | 4.0545 | 5.0311 | 3.2835 | A
| 2.6 | 2.6 | 2.6 | 2.6 | 2.6 | 13 | 2.462 | 2.462 | 2.462 | 2.462 | 2.462 | 5.1702 | 12.31 | 14.4 | 1.4921 | 3.7303 | 4.9655 | 3.3 | A
| 2.6 | 2.6 | 2.6 | 2.6 | 3.5 | 13.6 | 2.4173 | 2.4173 | 2.4173 | 2.4173 | 2.9751 | 5.3106 | 12.6443 | 14.4357 | 1.5326 | 3.8316 | 4.9778 | 3.3 | A
| 2.6 | 2.6 | 2.6 | 2.6 | 5.3 | 15.7 | 2.2877 | 2.2877 | 2.2877 | 2.2877 | 4.6634 | 5.802 | 13.8143 | 14.5607 | 1.6914 | 4.2284 | 5.0787 | 3.267 | A
| 2.6 | 2.6 | 2.6 | 3.5 | 3.5 | 14.2 | 2.3764 | 2.3764 | 2.3764 | 2.9247 | 2.9247 | 5.451 | 12.9786 | 14.4714 | 1.5811 | 3.9527 | 5.0187 | 3.2835 | A
| 2.6 | 2.6 | 2.6 | 3.5 | 5.3 | 16.3 | 2.2568 | 2.2568 | 2.2568 | 2.7776 | 4.6005 | 5.9424 | 14.1486 | 14.5964 | 1.75 | 4.3749 | 5.1505 | 3.234 | A
| 2.6 | 2.6 | 3.5 | 3.5 | 3.5 | 14.8 | 2.3387 | 2.3387 | 2.8785 | 2.8785 | 2.8785 | 5.5914 | 13.3129 | 14.5071 | 1.6218 | 4.0545 | 5.0311 | 3.2835 | A
| 2.6 | 3.5 | 3.5 | 3.5 | 3.5 | 15.4 | 2.3041 | 2.8358 | 2.8358 | 2.8358 | 2.8358 | 5.7318 | 13.6471 | 14.5429 | 1.6709 | 4.1773 | 5.0725 | 3.267 | A
Riscaldamento
Comb. | Combinazione |  |  |  |  | Pot. totale nominale (kW) | Potenzialità resa (kW) |  |  |  |  | Potenzialità totale di riscaldamento (kW) |  |  | Consumo elettrico totale (kW) |  |  | COP (W/W) | Classe energetica
| Unità A | Unità B | Unità C | Unità D | Unità E |  | Unità A | Unità B | Unità C | Unità D | Unità E | min. | std. | max. | min. | std. | max. | Potenz. std
Penta (1x2) | 2 | 5.3 | — | — | — | 7.3 | 2.1778 | 5.7711 | — | — | — | 3.3385 | 7.9489 | 9.7373 | 0.98926 | 2.4731 | 3.1779 | 3.2141 | C
| 2 | 7.1 | — | — | — | 9 | 2.1269 | 7.4442 | — | — | — | 4.0199 | 9.5711 | 11.6627 | 1.173 | 2.9325 | 3.7455 | 3.2638 | C
| 2.6 | 2.6 | — | — | — | 5.2 | 2.9725 | 2.9725 | — | — | — | 2.4969 | 5.9451 | 7.359 | 0.75149 | 1.8787 | 2.4413 | 3.1644 | D
| 2.6 | 3.5 | — | — | — | 5.8 | 2.9217 | 3.5959 | — | — | — | 2.7374 | 6.5176 | 8.0386 | 0.81958 | 2.0489 | 2.6521 | 3.181 | D
| 2.6 | 5.3 | — | — | — | 7.9 | 2.8045 | 5.7169 | — | — | — | 3.579 | 8.5214 | 10.4169 | 1.0551 | 2.6377 | 3.3814 | 3.2307 | C
| 2.6 | 7.1 | — | — | — | 9.6 | 2.7472 | 7.3964 | — | — | — | 4.2603 | 10.1436 | 12.3422 | 1.2432 | 3.1079 | 3.9637 | 3.2638 | C
| 3.5 | 3.5 | — | — | — | 6.4 | 3.5451 | 3.5451 | — | — | — | 2.9779 | 7.0901 | 8.7181 | 0.88695 | 2.2174 | 2.8607 | 3.1975 | D
| 3.5 | 5.3 | — | — | — | 8.5 | 3.4236 | 5.6704 | — | — | — | 3.8195 | 9.094 | 11.0964 | 1.1202 | 2.8005 | 3.5827 | 3.2472 | C
| 3.5 | 7.1 | — | — | — | 10.2 | 3.3619 | 7.3542 | — | — | — | 4.5008 | 10.7161 | 13.0217 | 1.3001 | 3.2503 | 4.1379 | 3.2969 | C
| 5.3 | 5.3 | — | — | — | 10.6 | 5.5489 | 5.5489 | — | — | — | 4.6611 | 11.0978 | 13.4747 | 1.3464 | 3.3661 | 4.2819 | 3.2969 | C
| 5.3 | 7.1 | — | — | — | 12.3 | 5.481 | 7.239 | — | — | — | 5.3424 | 12.72 | 15.4 | 1.5355 | 3.8388 | 4.868 | 3.3135 | C
Penta(1x3) | 2 | 2 | 2 | — | — | 6 | 2.3333 | 2.3333 | 2.3333 | — | — | 2.94 | 7 | 8.4 | 0.85445 | 2.1361 | 2.73 | 3.277 | C
| 2 | 2 | 2.6 | — | — | 6.6 | 2.2479 | 2.2479 | 2.9222 | — | — | 3.1156 | 7.418 | 8.9133 | 0.90547 | 2.2637 | 2.8968 | 3.277 | C
| 2 | 2 | 3.5 | — | — | 7.2 | 2.1767 | 2.1767 | 3.4827 | — | — | 3.2911 | 7.836 | 9.4267 | 0.95154 | 2.3789 | 3.0467 | 3.294 | C
| 2 | 2 | 5.3 | — | — | 9.3 | 1.9998 | 1.9998 | 5.2994 | — | — | 3.9056 | 9.299 | 11.2233 | 1.1176 | 2.794 | 3.5878 | 3.3282 | C
| 2 | 2 | 7.1 | — | — | 11 | 1.9061 | 1.9061 | 6.6712 | — | — | 4.403 | 10.4833 | 12.6778 | 1.2472 | 3.1179 | 4.009 | 3.3623 | C
| 2 | 2.6 | 2.6 | — | — | 7.2 | 2.1767 | 2.8297 | 2.8297 | — | — | 3.2911 | 7.836 | 9.4267 | 0.95154 | 2.3789 | 3.0467 | 3.294 | C
| 2 | 2.6 | 3.5 | — | — | 7.8 | 2.1164 | 2.7513 | 3.3863 | — | — | 3.4667 | 8.254 | 9.94 | 1.0023 | 2.5057 | 3.2126 | 3.294 | C
| 2 | 2.6 | 5.3 | — | — | 9.9 | 1.963 | 2.5519 | 5.202 | — | — | 4.0811 | 9.717 | 11.7367 | 1.1679 | 2.9196 | 3.7519 | 3.3282 | C
| 2 | 2.6 | 7.1 | — | — | 11.6 | 1.8795 | 2.4434 | 6.5784 | — | — | 4.5786 | 10.9013 | 13.1911 | 1.2969 | 3.2422 | 4.1714 | 3.3623 | C
| 2 | 3.5 | 3.5 | — | — | 8.4 | 2.0648 | 3.3036 | 3.3036 | — | — | 3.6422 | 8.672 | 10.4533 | 1.0476 | 2.6191 | 3.36 | 3.3111 | C
| 2 | 3.5 | 5.3 | — | — | 10.5 | 1.9305 | 3.0888 | 5.1158 | — | — | 4.2567 | 10.135 | 12.25 | 1.2119 | 3.0297 | 3.8948 | 3.3452 | C
| 2 | 3.5 | 7.1 | — | — | 12.2 | 1.8556 | 2.969 | 6.4947 | — | — | 4.7541 | 11.3193 | 13.7044 | 1.3398 | 3.3495 | 4.3104 | 3.3794 | C
| 2 | 5.3 | 5.3 | — | — | 12.6 | 1.841 | 4.8785 | 4.8785 | — | — | 4.8712 | 11.598 | 14.0467 | 1.3728 | 3.432 | 4.4181 | 3.3794 | C
| 2.6 | 2.6 | 2.6 | — | — | 7.8 | 2.7513 | 2.7513 | 2.7513 | — | — | 3.4667 | 8.254 | 9.94 | 1.0023 | 2.5057 | 3.2126 | 3.294 | C
| 2.6 | 2.6 | 3.5 | — | — | 8.4 | 2.6842 | 2.6842 | 3.3036 | — | — | 3.6422 | 8.672 | 10.4533 | 1.0476 | 2.6191 | 3.36 | 3.3111 | C
| 2.6 | 2.6 | 5.3 | — | — | 10.5 | 2.5096 | 2.5096 | 5.1158 | — | — | 4.2567 | 10.135 | 12.25 | 1.2119 | 3.0297 | 3.8948 | 3.3452 | C
| 2.6 | 2.6 | 7.1 | — | — | 12.2 | 2.4123 | 2.4123 | 6.4947 | — | — | 4.7541 | 11.3193 | 13.7044 | 1.3398 | 3.3495 | 4.3104 | 3.3794 | C
| 2.6 | 3.5 | 3.5 | — | — | 9 | 2.626 | 3.232 | 3.232 | — | — | 3.8178 | 9.09 | 10.9667 | 1.0925 | 2.7312 | 3.5058 | 3.3282 | C
| 2.6 | 3.5 | 5.3 | — | — | 11.1 | 2.4719 | 3.0423 | 5.0388 | — | — | 4.4323 | 10.553 | 12.7633 | 1.2555 | 3.1386 | 4.0361 | 3.3623 | C
| 2.6 | 3.5 | 7.1 | — | — | 12.8 | 2.3841 | 2.9343 | 6.4189 | — | — | 4.9297 | 11.7373 | 14.2178 | 1.3893 | 3.4732 | 4.4719 | 3.3794 | C
| 2.6 | 5.3 | 5.3 | — | — | 13.2 | 2.3668 | 4.8246 | 4.8246 | — | — | 5.0467 | 12.016 | 14.56 | 1.4151 | 3.5378 | 4.5551 | 3.3964 | C
| 3.5 | 3.5 | 3.5 | — | — | 9.6 | 3.1693 | 3.1693 | 3.1693 | — | — | 3.9934 | 9.508 | 11.48 | 1.1427 | 2.8568 | 3.6699 | 3.3282 | C
| 3.5 | 3.5 | 5.3 | — | — | 11.7 | 3.0006 | 3.0006 | 4.9698 | — | — | 4.6078 | 10.971 | 13.2767 | 1.3052 | 3.2629 | 4.1984 | 3.3623 | C
| 3.5 | 3.5 | 7.1 | — | — | 13.4 | 2.898 | 2.898 | 6.3394 | — | — | 5.0969 | 12.1354 | 14.6193 | 1.4292 | 3.573 | 4.5736 | 3.3964 | C
| 3.5 | 5.3 | 5.3 | — | — | 13.8 | 2.8694 | 4.7524 | 4.7524 | — | — | 5.1972 | 12.3742 | 14.7378 | 1.4573 | 3.6433 | 4.6107 | 3.3964 | C
| 5.3 | 5.3 | 5.3 | — | — | 15.9 | 4.5427 | 4.5427 | 4.5427 | — | — | 5.7238 | 13.628 | 15.36 | 1.597 | 3.9924 | 4.7798 | 3.4135 | B
Penta(1x4) | 2 | 2 | 2 | 2 | — | 8 | 2.25 | 2.25 | 2.25 | 2.25 | — | 3.78 | 9 | 10.35 | 1.0618 | 2.6545 | 3.2956 | 3.3905 | C
| 2 | 2 | 2 | 2.6 | — | 8.6 | 2.1874 | 2.1874 | 2.1874 | 2.8436 | — | 3.9505 | 9.4059 | 10.77 | 1.1097 | 2.7742 | 3.4294 | 3.3905 | C
| 2 | 2 | 2 | 3.5 | — | 9.2 | 2.133 | 2.133 | 2.133 | 3.4128 | — | 4.1209 | 9.8118 | 11.19 | 1.1576 | 2.8939 | 3.5631 | 3.3905 | C
| 2 | 2 | 2 | 5.3 | — | 11.3 | 1.988 | 1.988 | 1.988 | 5.2683 | — | 4.7176 | 11.2324 | 12.66 | 1.3116 | 3.2789 | 3.9866 | 3.4257 | B
| 2 | 2 | 2 | 7.1 | — | 13 | 1.905 | 1.905 | 1.905 | 6.6674 | — | 5.2006 | 12.3824 | 13.85 | 1.4239 | 3.5598 | 4.2901 | 3.4784 | B
| 2 | 2 | 2.6 | 2.6 | — | 9.2 | 2.133 | 2.133 | 2.7729 | 2.7729 | — | 4.1209 | 9.8118 | 11.19 | 1.1576 | 2.8939 | 3.5631 | 3.3905 | C
| 2 | 2 | 2.6 | 3.5 | — | 9.8 | 2.0852 | 2.0852 | 2.7108 | 3.3364 | — | 4.2914 | 10.2176 | 11.61 | 1.2054 | 3.0136 | 3.6968 | 3.3905 | C
| 2 | 2 | 2.6 | 5.3 | — | 11.9 | 1.956 | 1.956 | 2.5428 | 5.1834 | — | 4.8881 | 11.6382 | 13.08 | 1.3589 | 3.3974 | 4.1188 | 3.4257 | B
| 2 | 2 | 2.6 | 7.1 |  | 13.6 | 1.8678 | 1.8678 | 2.4282 | 6.5374 | — | 5.3346 | 12.7013 | 14.1095 | 1.4606 | 3.6515 | 4.3705 | 3.4784 | B
| 2 | 2 | 3.5 | 3.5 | — | 10.4 | 2.043 | 2.043 | 3.2688 | 3.2688 | — | 4.4619 | 10.6235 | 12.03 | 1.2469 | 3.1171 | 3.8093 | 3.4081 | B
| 2 | 2 | 3.5 | 5.3 | — | 12.5 | 1.9271 | 1.9271 | 3.0833 | 5.1067 | — | 5.0585 | 12.0441 | 13.5 | 1.3992 | 3.4979 | 4.2277 | 3.4432 | B
| 2 | 2 | 5.3 | 5.3 | — | 14.6 | 1.8088 | 1.8088 | 4.7932 | 4.7932 | — | 5.5457 | 13.2039 | 14.4884 | 1.5032 | 3.7581 | 4.4395 | 3.5135 | B
| 2 | 2 | 5.3 | 7.1 |  | 16.3 | 1.725 | 1.725 | 4.5711 | 6.0374 | — | 5.9045 | 14.0584 | 15.1326 | 1.5539 | 3.8847 | 4.4919 | 3.6189 | A
| 2 | 2.6 | 2.6 | 2.6 | — | 9.8 | 2.0852 | 2.7108 | 2.7108 | 2.7108 | — | 4.2914 | 10.2176 | 11.61 | 1.2054 | 3.0136 | 3.6968 | 3.3905 | C
| 2 | 2.6 | 2.6 | 3.5 | — | 10.4 | 2.043 | 2.6559 | 2.6559 | 3.2688 | — | 4.4619 | 10.6235 | 12.03 | 1.2469 | 3.1171 | 3.8093 | 3.4081 | B
| 2 | 2.6 | 2.6 | 5.3 | — | 12.5 | 1.9271 | 2.5052 | 2.5052 | 5.1067 | — | 5.0585 | 12.0441 | 13.5 | 1.3992 | 3.4979 | 4.2277 | 3.4432 | B
| 2 | 2.6 | 2.6 | 7.1 | — | 14.2 | 1.8314 | 2.3808 | 2.3808 | 6.4099 | — | 5.4612 | 13.0029 | 14.3368 | 1.4803 | 3.7008 | 4.3931 | 3.5135 | B
| 2 | 2.6 | 3.5 | 3.5 | — | 11 | 2.0053 | 2.607 | 3.2086 | 3.2086 | — | 4.6324 | 11.0294 | 12.45 | 1.2879 | 3.2196 | 3.9204 | 3.4257 | B
| 2 | 2.6 | 3.5 | 5.3 | — | 13.1 | 1.9008 | 2.471 | 3.0412 | 5.037 | — | 5.229 | 12.45 | 13.92 | 1.4317 | 3.5793 | 4.3118 | 3.4784 | B
| 2 | 2.6 | 3.5 | 7.1 | — | 14.8 | 1.7979 | 2.3373 | 2.8766 | 6.2927 | — | 5.5879 | 13.3045 | 14.5642 | 1.5147 | 3.7867 | 4.4628 | 3.5135 | B
| 2 | 2.6 | 5.3 | 5.3 | — | 15.2 | 1.777 | 2.3102 | 4.7092 | 4.7092 | — | 5.6723 | 13.5055 | 14.7158 | 1.5074 | 3.7685 | 4.4142 | 3.5838 | B
| 2 | 2.6 | 5.3 | 7.1 | — | 16.9 | 1.6994 | 2.2092 | 4.5034 | 5.9479 | — | 6.0312 | 14.36 | 15.36 | 1.5796 | 3.9489 | 4.5357 | 3.6365 | A
| 2 | 3.5 | 3.5 | 3.5 | — | 11.6 | 1.9716 | 3.1546 | 3.1546 | 3.1546 | — | 4.8028 | 11.4353 | 12.87 | 1.3353 | 3.3381 | 4.0527 | 3.4257 | B
| 2 | 3.5 | 3.5 | 5.3 | — | 13.7 | 1.8615 | 2.9785 | 2.9785 | 4.9331 | — | 5.3557 | 12.7516 | 14.1474 | 1.4664 | 3.666 | 4.3822 | 3.4784 | B
| 2 | 3.5 | 3.5 | 7.1 |  | 15.4 | 1.767 | 2.8272 | 2.8272 | 6.1846 | — | 5.7145 | 13.6061 | 14.7916 | 1.5186 | 3.7966 | 4.4369 | 3.5838 | B
| 2 | 3.5 | 5.3 | 5.3 | — | 15.8 | 1.7477 | 2.7964 | 4.6315 | 4.6315 | — | 5.799 | 13.8071 | 14.9432 | 1.5411 | 3.8527 | 4.4824 | 3.5838 | B
| 2.6 | 2.6 | 2.6 | 2.6 | — | 10.4 | 2.6559 | 2.6559 | 2.6559 | 2.6559 | — | 4.4619 | 10.6235 | 12.03 | 1.2469 | 3.1171 | 3.8093 | 3.4081 | B
| 2.6 | 2.6 | 2.6 | 3.5 | — | 11 | 2.607 | 2.607 | 2.607 | 3.2086 | — | 4.6324 | 11.0294 | 12.45 | 1.2879 | 3.2196 | 3.9204 | 3.4257 | B
| 2.6 | 2.6 | 2.6 | 5.3 | — | 13.1 | 2.471 | 2.471 | 2.471 | 5.037 | — | 5.229 | 12.45 | 13.92 | 1.4317 | 3.5793 | 4.3118 | 3.4784 | B
| 2.6 | 2.6 | 2.6 | 7.1 | — | 14.8 | 2.3373 | 2.3373 | 2.3373 | 6.2927 | — | 5.5879 | 13.3045 | 14.5642 | 1.5147 | 3.7867 | 4.4628 | 3.5135 | B
| 2.6 | 2.6 | 3.5 | 3.5 | — | 11.6 | 2.5631 | 2.5631 | 3.1546 | 3.1546 | — | 4.8028 | 11.4353 | 12.87 | 1.3353 | 3.3381 | 4.0527 | 3.4257 | B
| 2.6 | 2.6 | 3.5 | 5.3 | — | 13.7 | 2.42 | 2.42 | 2.9785 | 4.9331 | — | 5.3557 | 12.7516 | 14.1474 | 1.4664 | 3.666 | 4.3822 | 3.4784 | B
| 2.6 | 2.6 | 3.5 | 7.1 | — | 15.4 | 2.2971 | 2.2971 | 2.8272 | 6.1846 | — | 5.7145 | 13.6061 | 14.7916 | 1.5186 | 3.7966 | 4.4369 | 3.5838 | B
| 2.6 | 2.6 | 5.3 | 5.3 | — | 15.8 | 2.2721 | 2.2721 | 4.6315 | 4.6315 | — | 5.799 | 13.8071 | 14.9432 | 1.5411 | 3.8527 | 4.4824 | 3.5838 | B
| 2.6 | 3.5 | 3.5 | 3.5 | — | 12.2 | 2.5235 | 3.1059 | 3.1059 | 3.1059 | — | 4.9733 | 11.8412 | 13.29 | 1.3756 | 3.439 | 4.1619 | 3.4432 | B
| 2.6 | 3.5 | 3.5 | 5.3 | — | 14.3 | 2.3733 | 2.921 | 2.921 | 4.8379 | — | 5.4823 | 13.0532 | 14.3747 | 1.4861 | 3.7151 | 4.4047 | 3.5135 | B
| 2.6 | 3.5 | 3.5 | 7.1 | — | 16 | 2.26 | 2.7815 | 2.7815 | 6.0846 | — | 5.8412 | 13.9076 | 15.0189 | 1.5372 | 3.843 | 4.4581 | 3.6189 | A
| 2.6 | 3.5 | 5.3 | 5.3 | — | 16.4 | 2.2367 | 2.7529 | 4.5595 | 4.5595 | — | 5.9256 | 14.1087 | 15.1705 | 1.5594 | 3.8986 | 4.5031 | 3.6189 | A
| 3.5 | 3.5 | 3.5 | 3.5 | — | 12.8 | 3.0618 | 3.0618 | 3.0618 | 3.0618 | — | 5.1438 | 12.2471 | 13.71 | 1.4227 | 3.5569 | 4.2935 | 3.4432 | B
| 3.5 | 3.5 | 3.5 | 5.3 | — | 14.9 | 2.8681 | 2.8681 | 2.8681 | 4.7503 | — | 5.609 | 13.3547 | 14.6021 | 1.5204 | 3.801 | 4.4744 | 3.5135 | B
Penta(1x5) | 2 | 2 | 2 | 2 | 2 | 10 | 2.1688 | 2.1688 | 2.1688 | 2.1688 | 2.1688 | 4.5545 | 10.844 | 11.87 | 1.1538 | 2.8844 | 3.5333 | 3.7595 | A
| 2 | 2 | 2 | 2 | 2.6 | 10.6 | 2.1014 | 2.1014 | 2.1014 | 2.1014 | 2.7318 | 4.6776 | 11.1372 | 12.576 | 1.185 | 2.9624 | 3.7434 | 3.7595 | A
| 2 | 2 | 2 | 2 | 3.5 | 11.2 | 2.0411 | 2.0411 | 2.0411 | 2.0411 | 3.2658 | 4.8008 | 11.4304 | 13.282 | 1.2281 | 3.0702 | 3.997 | 3.723 | A
| 2 | 2 | 2 | 2 | 5.3 | 13.3 | 1.8857 | 1.8857 | 1.8857 | 1.8857 | 4.9971 | 5.2668 | 12.54 | 15.4093 | 1.3742 | 3.4356 | 4.7413 | 3.65 | A
| 2 | 2 | 2 | 2 | 7.1 | 15 | 1.8458 | 1.8458 | 1.8458 | 1.8458 | 6.4602 | 5.8142 | 13.8433 | 15.4619 | 1.5324 | 3.831 | 4.8115 | 3.6135 | A
| 2 | 2 | 2 | 2.6 | 2.6 | 11.2 | 2.0411 | 2.0411 | 2.0411 | 2.6535 | 2.6535 | 4.8008 | 11.4304 | 13.282 | 1.2281 | 3.0702 | 3.997 | 3.723 | A
| 2 | 2 | 2 | 2.6 | 3.5 | 11.8 | 1.9871 | 1.9871 | 1.9871 | 2.5832 | 3.1793 | 4.9239 | 11.7236 | 13.988 | 1.2596 | 3.149 | 4.2094 | 3.723 | A
| 2 | 2 | 2 | 2.6 | 5.3 | 13.9 | 1.8705 | 1.8705 | 1.8705 | 2.4317 | 4.9568 | 5.46 | 13 | 15.4279 | 1.4247 | 3.5616 | 4.747 | 3.65 | A
| 2 | 2 | 2 | 2.6 | 7.1 | 15.6 | 1.8338 | 1.8338 | 1.8338 | 2.3839 | 6.4182 | 6.0074 | 14.3033 | 15.4805 | 1.5833 | 3.9583 | 4.8173 | 3.6135 | A
| 2 | 2 | 2 | 3.5 | 3.5 | 12.4 | 1.9382 | 1.9382 | 1.9382 | 3.1011 | 3.1011 | 5.0471 | 12.0168 | 14.694 | 1.3039 | 3.2597 | 4.471 | 3.6865 | A
| 2 | 2 | 2 | 3.5 | 5.3 | 14.5 | 1.8566 | 1.8566 | 1.8566 | 2.9705 | 4.9199 | 5.6532 | 13.46 | 15.4464 | 1.4825 | 3.7062 | 4.7796 | 3.6317 | A
| 2 | 2 | 2 | 3.5 | 7.1 | 16.2 | 1.8226 | 1.8226 | 1.8226 | 2.9162 | 6.3792 | 6.2006 | 14.7633 | 15.499 | 1.6509 | 4.1273 | 4.8785 | 3.577 | B
| 2 | 2 | 2 | 5.3 | 5.3 | 16.6 | 1.8157 | 1.8157 | 1.8157 | 4.8115 | 4.8115 | 6.3294 | 15.07 | 15.5114 | 1.6852 | 4.213 | 4.8824 | 3.577 | B
| 2 | 2 | 2.6 | 2.6 | 2.6 | 11.8 | 1.9871 | 1.9871 | 2.5832 | 2.5832 | 2.5832 | 4.9239 | 11.7236 | 13.988 | 1.2596 | 3.149 | 4.2094 | 3.723 | A
| 2 | 2 | 2.6 | 2.6 | 3.5 | 12.4 | 1.9382 | 1.9382 | 2.5197 | 2.5197 | 3.1011 | 5.0471 | 12.0168 | 14.694 | 1.3039 | 3.2597 | 4.471 | 3.6865 | A
| 2 | 2 | 2.6 | 2.6 | 5.3 | 14.5 | 1.8566 | 1.8566 | 2.4135 | 2.4135 | 4.9199 | 5.6532 | 13.46 | 15.4464 | 1.4825 | 3.7062 | 4.7796 | 3.6317 | A
| 2 | 2 | 2.6 | 2.6 | 7.1 | 16.2 | 1.8226 | 1.8226 | 2.3694 | 2.3694 | 6.3792 | 6.2006 | 14.7633 | 15.499 | 1.6509 | 4.1273 | 4.8785 | 3.577 | B
| 2 | 2 | 2.6 | 3.5 | 3.5 | 13 | 1.8938 | 1.8938 | 2.462 | 3.0302 | 3.0302 | 5.1702 | 12.31 | 15.4 | 1.349 | 3.3726 | 4.7385 | 3.65 | A
| 2 | 2 | 2.6 | 3.5 | 5.3 | 15.1 | 1.8437 | 1.8437 | 2.3968 | 2.9499 | 4.8858 | 5.8464 | 13.92 | 15.465 | 1.5409 | 3.8522 | 4.8125 | 3.6135 | A
| 2 | 2 | 2.6 | 5.3 | 5.3 | 17.2 | 1.8058 | 1.8058 | 2.3476 | 4.7854 | 4.7854 | 6.5226 | 15.53 | 15.53 | 1.7546 | 4.3864 | 4.9451 | 3.5405 | B
| 2 | 2 | 3.5 | 3.5 | 3.5 | 13.6 | 1.8779 | 1.8779 | 3.0047 | 3.0047 | 3.0047 | 5.3634 | 12.77 | 15.4186 | 1.3995 | 3.4986 | 4.7442 | 3.65 | A
| 2 | 2 | 3.5 | 3.5 | 5.3 | 15.7 | 1.8318 | 1.8318 | 2.931 | 2.931 | 4.8544 | 6.0396 | 14.38 | 15.4836 | 1.5918 | 3.9795 | 4.8183 | 3.6135 | A
| 2 | 2.6 | 2.6 | 2.6 | 2.6 | 12.4 | 1.9382 | 2.5197 | 2.5197 | 2.5197 | 2.5197 | 5.0471 | 12.0168 | 14.694 | 1.3039 | 3.2597 | 4.471 | 3.6865 | A
| 2 | 2.6 | 2.6 | 2.6 | 3.5 | 13 | 1.8938 | 2.462 | 2.462 | 2.462 | 3.0302 | 5.1702 | 12.31 | 15.4 | 1.349 | 3.3726 | 4.7385 | 3.65 | A
| 2 | 2.6 | 2.6 | 2.6 | 5.3 | 15.1 | 1.8437 | 2.3968 | 2.3968 | 2.3968 | 4.8858 | 5.8464 | 13.92 | 15.465 | 1.5409 | 3.8522 | 4.8125 | 3.6135 | A
| 2 | 2.6 | 2.6 | 2.6 | 7.1 | 16.8 | 1.8123 | 2.356 | 2.356 | 2.356 | 6.3431 | 6.3938 | 15.2233 | 15.5176 | 1.7024 | 4.2559 | 4.8844 | 3.577 | B
| 2 | 2.6 | 2.6 | 3.5 | 3.5 | 13.6 | 1.8779 | 2.4413 | 2.4413 | 3.0047 | 3.0047 | 5.3634 | 12.77 | 15.4186 | 1.3995 | 3.4986 | 4.7442 | 3.65 | A
| 2 | 2.6 | 2.6 | 3.5 | 5.3 | 15.7 | 1.8318 | 2.3814 | 2.3814 | 2.931 | 4.8544 | 6.0396 | 14.38 | 15.4836 | 1.5918 | 3.9795 | 4.8183 | 3.6135 | A
| 2 | 2.6 | 3.5 | 3.5 | 3.5 | 14.2 | 1.8634 | 2.4224 | 2.9814 | 2.9814 | 2.9814 | 5.5566 | 13.23 | 15.4371 | 1.4571 | 3.6429 | 4.7767 | 3.6317 | A
| 2 | 2.6 | 3.5 | 3.5 | 5.3 | 16.3 | 1.8209 | 2.3671 | 2.9134 | 2.9134 | 4.8253 | 6.2328 | 14.84 | 15.5021 | 1.6595 | 4.1487 | 4.8795 | 3.577 | B
| 2 | 3.5 | 3.5 | 3.5 | 3.5 | 14.8 | 1.85 | 2.96 | 2.96 | 2.96 | 2.96 | 5.7498 | 13.69 | 15.4557 | 1.5078 | 3.7695 | 4.7825 | 3.6317 | A
| 2.6 | 2.6 | 2.6 | 2.6 | 2.6 | 13 | 2.462 | 2.462 | 2.462 | 2.462 | 2.462 | 5.1702 | 12.31 | 15.4 | 1.349 | 3.3726 | 4.7385 | 3.65 | A
| 2.6 | 2.6 | 2.6 | 2.6 | 3.5 | 13.6 | 2.4413 | 2.4413 | 2.4413 | 2.4413 | 3.0047 | 5.3634 | 12.77 | 15.4186 | 1.3995 | 3.4986 | 4.7442 | 3.65 | A
| 2.6 | 2.6 | 2.6 | 2.6 | 5.3 | 15.7 | 2.3814 | 2.3814 | 2.3814 | 2.3814 | 4.8544 | 6.0396 | 14.38 | 15.4836 | 1.5918 | 3.9795 | 4.8183 | 3.6135 | A
| 2.6 | 2.6 | 2.6 | 3.5 | 3.5 | 14.2 | 2.4224 | 2.4224 | 2.4224 | 2.9814 | 2.9814 | 5.5566 | 13.23 | 15.4371 | 1.4571 | 3.6429 | 4.7767 | 3.6317 | A
| 2.6 | 2.6 | 2.6 | 3.5 | 5.3 | 16.3 | 2.3671 | 2.3671 | 2.3671 | 2.9134 | 4.8253 | 6.2328 | 14.84 | 15.5021 | 1.6595 | 4.1487 | 4.8795 | 3.577 | B
| 2.6 | 2.6 | 3.5 | 3.5 | 3.5 | 14.8 | 2.405 | 2.405 | 2.96 | 2.96 | 2.96 | 5.7498 | 13.69 | 15.4557 | 1.5078 | 3.7695 | 4.7825 | 3.6317 | A
| 2.6 | 3.5 | 3.5 | 3.5 | 3.5 | 15.4 | 2.389 | 2.9403 | 2.9403 | 2.9403 | 2.9403 | 5.943 | 14.15 | 15.4743 | 1.5663 | 3.9159 | 4.8154 | 3.6135 | A